## EPIs e Equipamentos de Segurança
Objeto: EPIs e Equipamentos de Segurança
Campus Gerenciador: São Bento do Sul (158631)
Pregão Nº: 3/2018

Item	Descrição	Campus	Quantidade
20	Conjunto de vara de manobra com 5 estágios. Descrição: Vara de manobra seccionável em fibra de vidro diâmetro 38 mm, composto de 5 elementos seccionáveis com comprimento de 6,45m para uso em alta tensão, reforçadas com resina epóxi, com alta resistência mecânica e elétrica, e protegida internamente com núcleo de poliuretano. Acompanha 25m de corda de poliamida trançada 12mm, bolsa de lona com 5 divisórias para transporte da vara e bolsa para transporte do gancho de ancoragem e corda, que atenda integralmente à norma ASTM F-1826-00. Carga de até 50 kV, de acordo com as normas NBR 14540, ASTM F711, IEC60832 e NR10.	Videira	1

73	Fita auto-adesiva fluorescente / fotoluminescente com 2,5 cm de largura. Fabricado em material que pode ser visto mesmo na escuridão total, para identificar e sinalizar corredores, saídas, áreas de segurança durante uma emergência ou falta de energia elétrica. Fabricada em material fluorescente que retenha a luz por 8horas e laminadas com filme de poliéster e vinil flexível para maior durabilidade. Com resistência a ação da água e detergentes. Cor a ser definida no momento da compra.	IFC / Videira / 158379	5

93	Escada plataforma trepadeira. Fabricada em duralumínio extrudado D51S, têmpera T6C, tubos redondos com no mínimo 2mm de espessura, com rodas emborrachadas de 4" (polegadas) fixas com freios de dupla ação na base da frente e base emborrachada atrás. Possuir 2,50 metros de altura e 0,50 metros de largura, com 9 degraus mais a plataforma. A área da plataforma deve ser de 0,50x0,70m confeccionada em chapa de alumínio anti-derrapante com 5mm de espessura. A escada deve possuir corrimão e guarda corpo na plataforma com altura de 0,90 metros confeccionados com o mesmo material da estrutura da escada. Carga máxima de trabalho de 300 kg. Certificação NBR ISO 9001/2000 e selo de garantia do INMETRO.	IFC / Videira / 158379	6

102	Trava quedas para corda com distanciador e mosquetão. Trava-quedas confeccionado em aço inoxidável, com trava de abertura e fechamento rosqueada, deslocamento automático na subida e na descida, com sistema de trava adicional de segurança, podendo ser aberto em qualquer etapa da escalada, uso com corda de 12 mm de diâmetro, distanciador confeccionado em corda torcida de poliamida, revestido com encastroamento de no mínimo 3 (três) tranças na extremidade e comprimento de 22 cm +/- 5%, mantendo a mesma espessura ao longo de sua extensão, mosquetão oval de aço zincado ou galvanizado, com trava rosqueada do gatilho, carga mínima de ruptura de 20KN, capa plástica para revestimento da corda com 18cm de comprimento. Normas: NBR 14.626/2010 NBR 14.627/2010 NBR 14.628/2010 ou alteração posterior. COM CA APROVADO.	IFC / Videira / 158379	15

111	Fita de ancoragem - Confeccionada em fita tubular de poliéster, revestida em couro para aumentar a proteção no contato com superfícies abrasivas. Revestimentos confeccionados em couro para proteção da fita no contato com o conector com 120 cm.	IFC / Videira / 158379	10

113	Mochila para EPIs e corda - mochila para guarda e transporte de EPI´s, corda e material de resgate, fabricado em nylon resinado impermeável com alças em nylon e fivelas com regulagem, boca com aba interna com ilhoses e cordão para fechamento, com capacidade de 35 litros na cor preta.	IFC / Videira / 158379	2

119	Máscara ressuscitadora pocket para RCP. Pode ser utilizada em adultos e crianças. Reutilizável, de fácil desinfecção. Material transparente. Válvula unidirecional removível de alta eficiência. Almofada macia para evitar fuga de ar e possibilitar maior conforto ao paciente. Válvula descartável com filtro para evitar a contaminação cruzada. Elástico para manter a máscara fixada ao paciente. Conector de 15 mm para acoplar equipamentos de auxílio respiratório, como ressuscitadores manuais e oxigênio. Material: PVC livre de látex e atóxico.	IFC / Videira / 158379	43106

133	Bolsa com porta garrafa APH- 707 vermelha, para resgate. Características: bolsa de APH, tecido amalvi 300/900, com forração em TNT, zíper de 10 mm; costura dupla; cruz da vida; faixa reflexiva; alças de 40 mm; acessórios em nylon; pezinhos de fundo tipo plaquetas de 5x4 cm; uso de travete* em pontos de maior impacto; acabamento externo com vivo de ¼ e interno em viés. Parte externa: bolso em uma das faces com porta garrafa ao lado; bolso na outra face contendo elásticos para fixação de materiais diversos; 2 bolsos nas laterais com tamanhos proporcionais a bolsa; alça de ombro com regulagem de tamanho e engates rápidos, possui também uma ombreira pra melhor conforto no transporte. Parte interna: dividida internamente em 3 compartimentos sendo 1 maior e 2 menores; bolso com zíper e tela em sua tampa. Comprimento: 65 cm; Largura: 45 cm; Altura: 22 cm.	IFC / Videira / 158379	4

135	Kit RCP. Kit para ressuscitação cardio pulmonar. Conteúdo do kit: 01 estojo para kit RCP, cor verde, com dimensões em centímetros: (CxAxL) 9 x 10 x 5,5; 01 máscara facial para RCP descartável; 01 par de luvas plástica descartável em E.V.A. (Etileno Acetato de Vinila), com espessura de 0,03 micra, individual, estéril, ambidestra, transparente; tamanho único.	IFC / Videira / 158379	5

138	Glicosímetro: Visor do monitor: LCD liga automaticamente através da inserção da tira desliga automaticamente quando a tira é removida (5 segundos), desliga automaticamente em 2 minutos se o monitor não for usado, fonte de alimentação: (1) bateria de lítio de 3V (CR2032), vida útil da bateria: aproximadamente 2.000 leituras, tempo de medição: 5 segundos, opção para segunda gota de sangue em cinco segundos, caso a primeira gota não seja suficiente, garantia permanente do monitor, conforme manual do usuário, aviso de vencimento de tiras, volume da amostra: 0,6 µL, tiras com capilaridade para maior facilidade na aplicação da amostra sangüínea 90,00 3.600,00 20, permite a colocação de uma 2ª gota de amostra na mesma tira, no mesmo teste, dentro de 15 segundos, sistema de autochecagem.	IFC / Videira / 158379	2

142	Protetores para queimados ou eviscerados, 0,50 x 0,50 MT, confeccionado em 100% polietileno (PE) virgem, de baixa densidade; dobrado de forma prática para pronta utilização, embalado em envelope grau cirúrgico + filme Pet Poli (PP); esterilizado pelo processo de óxido de etileno. Mínimo de 12 meses de validade após a entrega.	IFC / Videira / 158379	5

143	Lanterna para pupilas Indicada para análise dos olhos (pupilas). Mini lanterna confeccionada em plástico com botão liga/desliga, com foco firme e seguro. Clip tipo caneta. Não tóxico.	IFC / Videira / 158379	5

147	Boneco bebê recém-nascido avançado com moleira. Características: modelo deve demonstrar as fontanelas (moleira) realistas, com espaço macio e que separam os ossos do crânio nos recém-nascidos, mostrar também a sutura coronal e parietal. Sendo possível colocar sondas gástricas nasais e orais, para técnicas de medição de temperatura retal, banho, amamentação, lavagem, entre outros. Bebê de 55cm, versão feminina, com o peso real em torno de 2150kg. Fontanelas realistas, sutura coronal e sutura parietal. Simulação de banho, lactação, administração enema, sendo possível realizar a troca de fraldas ou substituição de roupas.	IFC / Videira / 158379	2

149	Manequim bebê para treino de RCP. Características: manequim bebê simulador para treino de massagem cardíaca e abertura de vias aéreas em RN, com dispositivo de exposição da compressão, dispositivo de advertência da respiração artificial, frequência da operação em padrão internacional e exame de artéria branquial. Deve acompanhar maleta para transporte e dispositivo de armazenamento de dados (display). Não possuir órgãos internos.	IFC / Videira / 158379	20

155	Jaleco branco - Jaleco em 100% algodão Manga Longa – Branco. Tamanhos M / G / GG. Para atividades de laboratório, peso mínimo 173 gramas/m², cor branco; costura com linha de características iguais ao do tecido; manga longa, 100% algodão com punho mais estreitado; gola blazer; recorte especial com bolsos inferiores embutidos; fechamento frontal composto de no mínimo 5 botões resistentes e com costura reforçada; tira de 5 cm de largura do mesmo tecido, na altura da cintura, transpassando de lado a lado na parte de trás do jaleco; acabamento com costura dupla aparente em toda a parte externa, inclusive golas e barras; comprimento até o joelho = 5/8. Tamanho a ser definido no pedido de compra.	IFC / Videira / 158379	25

176	Dosímetro de ruído digital sem fio que atende as normas IEC 61252, ANSI 1.25, NR-15 e NHO-01, bateria recarregável, ponderação em frequência a/c/z, ponderação temporal FAST, SLOW e IMPULSE, 3 dosimetrias simultâneas, ajuste de horário de almoço, microfone em aço inox, 30 eventos e 94 parâmetros de medição.	IFC / Videira / 158379	1
178	Boneco para RCP - reanimação kit com 01 manequim adulto, com passagens oral e nasal que permitem o aperto real do nariz para ventilação da boca ao nariz. Manequim torso para prática de medidas de reanimação no ensino individual ou em grupo. Marcações anatômicas realísticas: pomo de adão, as artérias carótidas, umbigo, costelas, entalhe no peito. Sinalização audível quando da massagem correta. Higienizável.	IFC / Videira / 158379	1
179	Aparelho monitor de pressão arterial automática de braço com braçadeira universal (equivalente aos tamanhos M e G do mercado), guia de aplicação de braçadeira com LED - 60 memórias com data e hora detecta arritmia cardíaca (batimentos cardíacos irregulares) - detecta movimento corporal.	IFC / Videira / 158379	2

## Construção Civil
Objeto: Materiais Construção Civil
Campus Gerenciador : Fraiburgo (152662)
Pregão : 02/2018

Item	Descrição	Campus	Quantidade	Unidade de Medida
3	ABRAÇADEIRA ROSCA SEM FIM 1/2" X 5/8" . / EXCLUSIVO PARA ME/EPP	Videira 100	100	Unidade

6	ABRAÇADEIRA ROSCA SEM FIM 5/8" X 3/4" . / EXCLUSIVO PARA ME/EPP	Videira 100	100	Unidade

8	ABRAÇADEIRA TIPO “D” - 1”: ABRAÇADEIRA TIPO “D” PARA TUBOS E ELETRODUTOS, MATERIAL AÇO SAE 1010, DIÂMETRO INTERNO REFERENTE A NORMA NBR-6150. TOLERÂNCIA NAS DIMENSÕES DE 0,2 MM. FIXAÇÃO E APERTO ATRAVÉS DE PARAFUSO. ACOMPANHA OS PARAFUSOS. DIMENSÕES: DIÂMETRO INTERNO: 25,4 MM; ESPESSURA DA ABRAÇADEIRA: 16 MM; ALTURA: 59,5 MM; ESPESSURA DO MATERIAL: 0,75 MM; DIÂMETRO DO FURO: 5 MM. / EXCLUSIVO PARA ME/EPP	Videira	100	Unidade

9	ABRAÇADEIRA TIPO “D” - 1/2”: ABRAÇADEIRA TIPO “D” PARA TUBOS E ELETRODUTOS, MATERIAL AÇO SAE 1010, DIÂMETRO INTERNO REFERENTE A NORMA NBR-6150. TOLERÂNCIA NAS DIMENSÕES DE 0,2 MM. FIXAÇÃO E APERTO ATRAVÉS DE PARAFUSO. ACOMPANHA OS PARAFUSOS. DIMENSÕES: DIÂMETRO INTERNO: 20,4 MM; ESPESSURA DA ABRAÇADEIRA: 16 MM; ALTURA: 50 MM; ESPESSURA DO MATERIAL: 0,75 MM; DIÂMETRO DO FURO: 5 MM. / EXCLUSIVO PARA ME/EPP	Videira	20	Unidade

10	ABRAÇADEIRA TIPO “D” - 3/4”: ABRAÇADEIRA TIPO “D” PARA TUBOS E ELETRODUTOS, MATERIAL AÇO SAE 1010, DIÂMETRO INTERNO REFERENTE A NORMA NBR-6150. TOLERÂNCIA NAS DIMENSÕES DE 0,2 MM. FIXAÇÃO E APERTO ATRAVÉS DE PARAFUSO. ACOMPANHA OS PARAFUSOS. DIMENSÕES: DIÂMETRO INTERNO: 22,0 MM; ESPESSURA DA ABRAÇADEIRA: 16 MM; ALTURA: 59,5 MM; ESPESSURA DO MATERIAL: 0,75 MM; DIÂMETRO DO FURO: 5 MM. / EXCLUSIVO PARA ME/EPP	Videira	100	Unidade

14	ABRAÇADEIRA DE NYLON *ABRAÇADEIRA DO TIPO HELLERMANN; * COR: TRANSPARENTE; * COMPRIMENTO X LARGURA: 300MM X 4,6MM; * MATERIAL: NYLON / EXCLUSIVO PARA ME/EPP	Videira	500	Unidade

15	ABRAÇADEIRA, MATERIAL NÁILON, TIPO COM RANHURAS, COMPRIMENTO TOTAL 142, LARGURA 3,70, ESPESSURA 1,10, APLICAÇÃO AMARRAÇÃO, TRAVAMENTO DEFINITIVO, CARACTERÍSTICAS ADICIONAIS SEM SISTEMA FIXAÇÃO. PACOTE COM 100 UNIDADES / EXCLUSIVO PARA ME/EPP	Videira	10	Pacote

16	ABRAÇADEIRA, MATERIAL NÁILON, TIPO COM RANHURAS, COMPRIMENTO TOTAL 391, LARGURA 4,70, ESPESSURA 1,30, APLICAÇÃO AMARRAÇÃO, TRAVAMENTO DEFINITIVO, CARACTERÍSTICAS ADICIONAIS SEM SISTEMA FIXAÇÃO. PACOTE COM 100 UNIDADES. / EXCLUSIVO PARA ME/EPP	Videira	10	Pacote

17	ABRAÇADEIRA, MATERIAL NÁILON, TIPO COM RANHURAS, COMPRIMENTO TOTAL 760, LARGURA 8,70, ESPESSURA 2, APLICAÇÃO AMARRAÇÃO, TRAVAMENTO DEFINITIVO, CARACTERÍSTICAS ADICIONAIS SEM SISTEMA FIXAÇÃO. PACOTE COM 100 UNIDADES. / EXCLUSIVO PARA ME/EPP	Videira 10	10	Pacote

18	ACABAMENTO CANTONEIRA TIPO MOLDURA PARA FORRO DE PVC, COR BRANCO. BARRA DE 6 METROS. / EXCLUSIVO PARA ME/EPP	Videira	10	Barra 6 metros

22	ADESIVO INSTANTÂNEO UNIVERSAL DE CIANOCRILATOL, MONOCOMPONENTE, DE BAIXA VISCOSIDADE E CURA RÁPIDA. EMBALAGEM COM BICO APLICADOR PARA APLICAÇÕES MAIS PRECISAS. POSSUI SISTEMA ANTIENTUPIMENTO. NÃO PERDE AS CARACTERÍSTICAS, NEM O TEMPO DE CURA, MESMO EM GRANDES VARIAÇÕES DE TEMPERATURA. APLICAÇÃO EM MATERIAIS DIVERSOS, COMO: PORCELANA, METAL, BORRACHA, COURO, MADEIRA, PAPEL E PLÁSTICO. PESO LÍQUIDO DO PRODUTO 5 GR. / EXCLUSIVO PARA ME/EPP	Videira	20	Unidade

24	ADESIVO PLÁSTICO PARA PVC: ADESIVO PLÁSTICO PARA UNIÃO ENTRE TUBOS E CONEXÕES EM PVC POR MEIO DE SOLDAGEM A FRIO. / – COMPOSIÇÃO QUÍMICA: PRODUTO A BASE DE MISTURAS DE SOLVENTES FORMALDEÍDOS, CETONAS E RESINA DE PVC; PRODUTO INFLAMÁVEL, COM VAPORES TÓXICOS; MATERIAIS OU SUBSTÂNCIAS INCOMPATÍVEIS: MATERIAIS OXIDANTES FORTES COMO CLORO LÍQUIDO E OXIGÊNIO CONCENTRADO. VALIDADE: 24 MESES (FRASCO); ESTADO FÍSICO: LÍQUIDO; FORMA: FLUÍDA; COR: INCOLOR; ODOR: CARACTERÍSTICO; PH: NÃO APLICÁVEL, SOLVENTE NÃO AQUOSO; TEOR DE VOLÁTEIS: 86%; EMBALAGEM: FRASCOS COM 175 GRAMAS DE ADESIVO PLÁSTICO INCOLOR. APLICAÇÃO: PROCESSO DE SOLDAGEM DAS LINHAS SOLDÁVEL MARROM PARA ÁGUA FRIA, REGISTROS E VÁLVULAS SOLDÁVEIS, TUBULAÇÕES DE ESGOTO NORMAL E REFORÇADA. / EXCLUSIVO PARA ME/EPP	Videira	20	Unidade

27	ALFABETOS DE AÇO: MATERIAL AÇO TEMPERADO, TAMANHO DA FONTE 3/16” - 5 MM, CONTENDO TODAS AS LETRAS DO ALFABETO BRASILEIRO - A A Z (27 PEÇAS). APLICADO NA MARCAÇÃO DE OBJETOS DIVERSOS. ACOMPANHA ESTOJO PLÁSTICO PARA ACOMODAÇÃO DAS PEÇAS. EXCLUSIVO PARA ME/EPP	Videira	2	Unidade

29	ALICATE PARA CORTAR AZULEJOS: ALICATE PARA CORTE DE PISOS E AZULEJOS, MATERIAL AÇO ESTAMPADO, RODEL RISCADOR DE METAL DURO, COM SEPARADOR, CABO PLASTIFICADO, MEDIDA 8” (200 MM). / EXCLUSIVO PARA ME/EPP	Videira	2	Unidade

31	ARAME LISO Nº12, 2,76MM GALVANIZADO / EXCLUSIVO PARA ME/EPP	Videira	10	Kg

32	ARAME LISO Nº14, 2,11MM GALVANIZADO / EXCLUSIVO PARA ME/EPP	Videira	85	Kg

33	ARAME RECOZIDO N° 18, ROLO COM 1KG. / EXCLUSIVO PARA ME/EPP	Videira	10	Unidade

34	ARAME RECOZIDO: ARAME RECOZIDO PARA USO EM ARMAÇÕES NA CONSTRUÇÃO CIVIL. ELEVADO GRAU DE MALEABILIDADE, FACILITANDO SEU TRABALHO EM AMARRAÇÕES DE ARMADURAS DE CONCRETO ARMADO, ALTA RESISTÊNCIA, PRODUZIDO DE ACORDO COM A NORMA NBR 5589/82, PROPORCIONA UMA RESISTÊNCIA À TRAÇÃO ATÉ 40 KGF/MM². ESPECIFICAÇÕES TÉCNICAS: DIÂMETRO NOMINAL: 1,25 MM; MASSA NOMINAL: 0,010 KG/M; EMBALAGEM: ROLO COM 1KG. / EXCLUSIVO PARA ME/EPP	Videira	10	Rolo

35	ARCO DE SERRA CABO FECHADO 12” POL (30CM). CORPO EM ALUMÍNIO. CABO E APOIO FRONTAL ANATÔMICOS, COM REVESTIMENTO EM PVC OU EMBORRACHADO. COM TENSIONADOR DE LÂMINA. INDICADO PARA CORTE DE METAL. ACOMPANHA LÂMINA BI- METAL COMPATÍVEL. / EXCLUSIVO PARA ME/EPP	Videira	2	Unidade

45	BARREIRA MONOBLOCO PARA OBSTRUÇÃO DA PASSAGEM DE VEÍCULOS, FABRICADA EM POLIETILENO ADITIVADO COM PROTEÇÃO CONTRA A AÇÃO DO SOL E DO CLIMA QUE GARANTA ALTA DURABILIDADE. COM DISPOSITIVO PARA LIGAÇÃO ENTRE UMA BARREIRA E OUTRA. NA COR AMARELA COM LISTRAS REFLEXIVAS. COM PESO MÍNIMO DE 10 KG VAZIO E PESO CHEIO COM ÁGUA DE NO MÍNIMO 150 KG. DIMENSÕES MÍNIMAS DE 1,0 M DE COMPRIMENTO, 0,5 M DE LARGURA E 0,5 M DE ALTURA. / EXCLUSIVO PARA ME/EPP	Videira	20	Unidade

47	BORRACHA DE SILICONE: TUBO DE SILICONE ACÉTICO, ANTIMOFO, ADESIVO SELANTE DE SILICONE DE CURA NEUTRA, FORMA UM ELASTÔMERO FLEXÍVEL E QUIMICAMENTE INERTE. APRESENTA SUPER VEDAÇÃO, EXCELENTE ADERÊNCIA EM REPAROS DOMÉSTICOS, CURA RÁPIDA COM BOA RESISTÊNCIA A DIVERSOS PRODUTOS QUÍMICOS E INTEMPÉRIES. NÃO PODE RECEBER PINTURA PARA ACABAMENTO. ADESIVO SELANTE PARA VIDRO, MADEIRA, ALUMÍNIO, ESQUADRIAS, JUNTAS DE DILATAÇÃO E NAS JUNÇÕES DE GRANITO, MÁRMORE, PEDRAS ORNAMENTAIS E DIVERSOS OUTROS MATERIAIS. PODE SER APLICADO EM METAIS SENSÍVEIS A CORROSÃO. (RESISTE À TEMPERATURA DE -50 A 200ºC). APLICADO COM APLICADOR DE SILICONE. COR INCOLOR. EMBALAGENS/FRASCOS DE 280GR. / EXCLUSIVO PARA ME/EPP	Videira	50	Unidade

54	BROCA COM PONTA DE VÍDEA PARA CONCRETO HASTE CILÍNDRICA, DIÂMETRO DE 10MM, COMPRIMENTO ÚTIL MÍNIMO DE 80MM (REFERÊNCIA: BOSCH, IRWIN, TRAMONTINA, DEXTER, SIMILAR OU DE MELHOR QUALIDADE) / EXCLUSIVO PARA ME/EPP	Videira	10	Unidade

56	BROCA COM PONTA DE VÍDEA PARA CONCRETO HASTE CILÍNDRICA, DIÂMETRO DE 4MM, COMPRIMENTO ÚTIL MÍNIMO DE 39MM (REFERÊNCIA: BOSCH, IRWIN, TRAMONTINA, DEXTER, SIMILAR OU DE MELHOR QUALIDADE) / EXCLUSIVO PARA ME/EPP	Videira	10	Unidade

71	BUCHA PLÁSTICA PARA ALVENARIA TAMANHO 10 MM. MEDIDA 50 X10 (COMPRIMENTO X DIÂMETRO). / EXCLUSIVO PARA ME/EPP	Videira	2000	Pacote com 100

72	BUCHA PLÁSTICA PARA ALVENARIA TAMANHO 12 MM, MEDIDA 60 X12 (COMPRIMENTO X DIÂMETRO). / EXCLUSIVO PARA ME/EPP	Videira	2000	Pacote com 100

73	BUCHA PLÁSTICA PARA ALVENARIA TAMANHO 6 MM, MEDIDA 30 X 6 (COMPRIMENTO X DIÂMETRO). PACOTE COM 100 UNIDADES / EXCLUSIVO PARA ME/EPP	Videira	2000	Pacote com 100

74	BUCHA PLÁSTICA PARA ALVENARIA TAMANHO 8 MM, MEDIDA 40 X8 (COMPRIMENTO X DIÂMETRO). PACOTE COM 100 UNIDADES / EXCLUSIVO PARA ME/EPP	Videira	2000	Pacote com 100

75	CABO EXTENSOR PARA ROLO DE PINTURA COMPRIMENTO TOTAL ABERTO 3 M. / EXCLUSIVO PARA ME/EPP	Videira	5	Unidade

79	CAL HIDRATADA 20KG: CAL TIPO HIDRATADA. COR: BRANCO; - PESO: 20,01KG; EMBALAGEM: SACO DE PAPEL; QUANTIDADE DO PRODUTO NA EMBALAGEM: 20 KG; COMPOSIÇÃO: ÓXIDO DE CÁLCIO, HIDRÓXIDO DE CÁLCIO; FORMAS DE UTILIZAÇÃO: ELABORAÇÃO DE ARGAMASSAS PARA ASSENTAMENTO E REVESTIMENTO; BENEFÍCIOS: MAIOR RESISTÊNCIA A PENETRAÇÃO DE ÁGUA, MELHOR ADERÊNCIA E DURABILIDADE. / EXCLUSIVO PARA ME/EPP	Videira	20	Saco 20 Kg

81	CALHA EM ALUMÍNIO COM CHAPA DE 0,7 MM, DIVERSOS TAMANHOS, DESENVOLVIMENTO EM M² / EXCLUSIVO PARA ME/EPP	Videira	300	M²

82	CALHA EM CHAPA DE AÇO GALVANIZADO Nº 24, DESENVOLVIMENTO DE 40 CM. DEVERÁ CONTER A QUANTIDADE DE DESCIDAS E BITOLA NECESSÁRIA PARA ATENDIMENTO DA DEMANDA DE ÁGUA PLUVIAL DEPOSITADA. / EXCLUSIVO PARA ME/EPP	Videira	300	Unidade

83	CALHA EM FORMATO RETANGULAR, COR BRANCO, PARA COLETA DA ÁGUA DA CHUVA EM TELHADOS, PRODUZIDA EM PVC COM ADITIVO ANTIUV, PARA PROTEÇÃO CONTRA A AÇÃO DOS RAIOS SOLARES. COM PEÇAS PADRONIZADAS PARA A MONTAGEM, OLHAIS PARA FIXAÇÃO DIRETA E MONTAGEM ATRAVÉS SIMPLES ENCAIXE. COM UMA TAMPA PARA FINAL DE CALHA A CADA 10 M DE CALHA FORNECIDA. COM COMPROVADA RESISTÊNCIA À AÇÃO DAS INTEMPÉRIES E AO AMARELAMENTO. COM VEDAÇÃO PERFEITA EM TODOS OS ENCAIXES DAS PEÇAS DO SISTEMA. COM CONEXÕES COM OLHAIS PARA FIXAÇÃO DIRETA NAS TESTEIRAS E ANÉIS DE VEDAÇÃO JÁ INCORPORADOS AO PRODUTO, NA QUANTIDADE E RESISTÊNCIA NECESSÁRIAS PARA SUPORTAR O PESO DA CALHA CHEIA DE ÁGUA. COM SUPERFÍCIE INTERNA LISA. DIMENSÕES: BITOLA: 132 X 89, L: 3000 MM, H:89 MM, B:90 MM, A:132 MM (CONFORME DESENHO ANEXO). GARANTIA MÍNIMA DE 12 MESES PARA TODOS OS COMPONENTES DO SISTEMA E VEDAÇÃO.	Videira	100	Barra de 3 metros

86	CARRINHO DE MÃO REFORÇADO COM ESTRUTURA DE CANTONEIRA, E CAÇAMBA METÁLICA DE 70 LITROS. PNEU COM CÂMARA DEVERÁ SER FORNECIDO JUNTAMENTE COM O ITEM. / EXCLUSIVO PARA ME/EPP	Videira	10	Unidade

87	CAVADEIRA ARTICULADA COM CABO: CAVADEIRA ARTICULADA, MATERIAL RESISTENTE AO ATRITO DA OPERAÇÃO, COM CABO DE METAL DE 120 CM, FIXAÇÃO DO CABO NA CAVADEIRA POR DOIS PARAFUSOS EM CADA CABO, COMPRIMENTO TOTAL COM CABO: 1410 MM, PESO TOTAL 2,66 KG; ESPECIFICAÇÕES DA CAVADEIRA: FABRICAÇÃO EM METAL RESISTENTE; ACABAMENTO EM PINTURA FOSFATIZADA NA COR LARANJA ESCURO; COMPRIMENTO: 293 MM; LARGURA DA PÁ: 110 MM; ABERTURA MÁXIMA ENTRE PÁS: 125 MM; ESPECIFICAÇÕES DO CABO: MATERIAL FABRICAÇÃO METAL; ACABAMENTO EM PINTURA NA COR PRETO; COMPRIMENTO: 1200 MM. APLICAÇÃO: UTILIZADA NA AGRICULTURA, JARDINAGEM E CONSTRUÇÃO CIVIL, PARA CAVAR E RETIRAR A TERRA NUMA ÚNICA OPERAÇÃO. / EXCLUSIVO PARA ME/EPP	Videira	2	Unidade

88	CAVADEIRA RETA COM CABO: CAVADEIRA RETA, COM OLHO DE 35 MM DE DIÂMETRO, ACABAMENTO COM PINTURA EM VERNIZ TRANSPARENTE, CABO DE MADEIRA (PROVENIENTE DE REFLORESTAMENTO) EUCALIPTO COM 120 CM DE COMPRIMENTO, COM FURO TIPO OLHO NA PONTA SUPERIOR DO CABO PARA PENDURAR A FERRAMENTA, PESO TOTAL: 1,68 KG. DIMENSÕES: ALTURA DA CAVADEIRA: 310 MM; LARGURA (CORTE): 95 MM; DIÂMETRO OLHAL: 35 MM; COMPRIMENTO TOTAL COM CABO: 1410MM. APLICAÇÃO: É UTILIZADA NA AGRICULTURA, JARDINAGEM E NA CONSTRUÇÃO CIVIL, PARA ABRIR BURACOS, DELIMITANDO AS BORDAS E AFOFANDO A TERRA. / EXCLUSIVO PARA ME/EPP	Videira	2	Unidade

89	CHAPA DE MADEIRA: TIPO MDF DURATEX OU COMPENSADO NAVAL, NA COR CRU, SEM PINTURA. 250 X 160 CM, ESPESSURA DE 0,6 MM / EXCLUSIVO PARA ME/EPP	Videira	50	Unidade

90	CHAPA DE MADEIRITE: COMPENSADO PLASTIFICADO LISO DE MADEIRA PINUS. DIMENSÕES (MM) 2500 X 1250. ESPESSURAS (MM) 18. CHAPA PLASTIFICADA COM ACABAMENTO DE SUPERFÍCIE COM TERGO FILME PLÁSTICO DE ALTA RESISTÊNCIA NAS GRAMATURAS DE 120 A 240GR/M². SELAGEM COM SELADORA TERMOPLÁSTICA INDICADA PARA USO EM GERAL NA CONSTRUÇÃO CIVIL, ESPECIFICAMENTE TODAS AS LÂMINAS DEVEM SER SELECIONADAS E COLADAS COM COLA FENÓLICA, GARANTIDO UM COMPENSADO MULTILAMINADO À PROVA D' ÁGUA. / EXCLUSIVO PARA ME/EPP	Videira	50	Unidade

92	CHUMBADOR - 3/4': CHUMBADOR PARA FIXAÇÃO EM CONCRETO TIPO PARABOLT, BITOLA 3/4', FABRICADO EM AÇO INOXIDÁVEL DE ALTA RESISTÊNCIA. EXPANSÃO ATÉ 360º. ACOMPANHA ARRUELA E PORCA DE MESMO MATERIAL. DIMENSÕES: DIÂMETRO PARAFUSO: 3/4'; PARTE ROSQUEÁVEL: 45 MM; COMPRIMENTO TOTAL: 8.1/2'. / EXCLUSIVO PARA ME/EPP	Videira	200	Unidade

95	CILINDRO PARA FECHADURA PARA PORTA DE MADEIRA COMPATÍVEL COM A MARCA STAM, CHAVES TIPO YALE, TAMANHO 53MM. DEVERÃO ACOMPANHAR DUAS CHAVES. / EXCLUSIVO PARA ME/EPP	Videira	20	Unidade

97	CINTA DE LIXA 120MM X 45 M. GRANA 80. LIXA NO PAPEL. ROLO 45 METROS / EXCLUSIVO PARA ME/EPP	Videira	10	Unidade

98	CLIPS PARA CABOS DE AÇO: CLIPS/ PRENSA PARA CABOS DE AÇO, MATERIAL AÇO RESISTENTE E ACABAMENTO GALVANIZADO, MEDIDA DO CLIPS/GRAMPO COMPATÍVEL COM DIÂMETRO DO CABO DE AÇO DE 16,0 MM, RESISTENTE A APLICAÇÃO DE FORÇA COM O CABO DE AÇO, EMBALAGEM CONTENDO NO MÍNIMO 15 PEÇAS/UNIDADES, PESO TOTAL 2,4 KG. MEDIDAS: 16,0 MM - 5/8”. EXCLUSIVO PARA ME/EPP	Videira		Embalagem

99	COLA EPÓXI (ADESIVO E ENDURECEDOR): ADESIVO EPÓXI, BICOMPONENTE UTILIZADO PARA COLAGENS E REPAROS DOS MAIS VARIADOS MATERIAIS. ISENTO DE SOLVENTES, ENDURECE A TEMPERATURA AMBIENTE OU A QUENTE. NO USO PROFISSIONAL É INDICADO PARA COLAGENS DE SUPERFÍCIES DE MATERIAIS, POROSOS OU IRREGULARES COMO: MADEIRA, CONCRETO, BORRACHA VULCANIZADA, FIBRAS NATURAIS, PEDRAS, METAIS, A MAIORIA DOS PLÁSTICOS RÍGIDOS (EXCEÇÃO POLIETILENO, POLIPROPILENO, NYLON) E OUTROS MATERIAIS. RESISTE A ATÉ 70ºC. EMBALAGEM COM 2 COMPONENTES (ADESIVO E ENDURECEDOR) DE 1KG CADA. EXCLUSIVO PARA ME/EPP	Videira	10	Embalagem

103	COMPENSADO NAVAL DE PEROBA MICA CLAREADA, DIMENSÕES: 6 MM, 1,60 X 2,20, COR: MARFIM. / EXCLUSIVO PARA ME/EPP	Videira	10	Unidade

104	CORDA DE POLIAMIDA COM DIÂMETRO DE 12 MM. (O PRODUTO DE ATENDE / R 100% ÀS EXIGÊNCIAS DA NORMA NR-16.18 / EXCLUSIVO PARA ME/EPP	Videira	200	Metro

105	CORDA MULTIFILAMENTO: CORDA MULTIFILAMENTO TRANÇADA, ALTA RESISTÊNCIA A RUPTURA E ATRITO, FIBRAS SEDOSAS E TRATADAS. ESPECIFICAÇÕES: DIÂMETRO 10 MM; COMPOSIÇÃO DO MATERIAL: CAPA 100% POLIPROPILENO (PP) - ALMA 100% POLIÉSTER (PET); METROS POR QUILO: 19 M; PESO POR ROLO: 12,5 KG; EMBALAGEM PADRÃO: 12,00 KG; METROS POR ROLO: MÍNIMO 237 M; RUPTURA: RESISTÊNCIA MÍNIMA 622 KGF/M; COR BATALHÃO. / EXCLUSIVO PARA ME/EPP	Videira	200	Embalagem

106	CORDAS FABRICADAS COM MATERIAL DE POLIPROPILENO (PP) NA CAPA E COM ALMA EM POLIÉSTER (PET). COM DIÂMETRO DE 16 MM. COR BRANCA. EXCLUSIVO PARA ME/EPP	Videira	200	Metro

113	DESEMPENADEIRA DE AÇO: DESEMPENADEIRA LISA, DE HASTE METÁLICA DE 30 CM X 13 CM, FABRICADA EM AÇO CARBONO ESPECIAL DE ALTA QUALIDADE. TEMPERADA, PROPORCIONANDO MENOR DESGASTE E UMA MAIOR RESISTÊNCIA DURANTE O USO. ACABAMENTO EM PINTURA ELETROSTÁTICA A PÓ, FORMANDO UMA CAMADA DE PROTEÇÃO A PEÇA. CABO DE MADEIRA DE ORIGEM RENOVÁVEL. APLICAÇÃO: UTILIZADA NA APLICAÇÃO DE GESSO, MASSA CORRIDA E ESPALHAR UNIFORMEMENTE O CIMENTO PARA REBOCO DAS PAREDES. / EXCLUSIVO PARA ME/EPP	Videira	2	Unidade

115	DESEMPENADEIRA PARA PEDREIRO, COM ESPONJA, FABRICADA EM MADEIRA CEDRINHO, MEDINDO 30CM X 18CM. COM CABO DE MADEIRA. / EXCLUSIVO PARA ME/EPP	Videira	2	Unidade

116	DESEMPENADEIRA PARA PEDREIRO, SEM ESPONJA, FABRICADA EM MADEIRA CEDRINHO, MEDINDO 30CM X 18CM. COM CABO DE MADEIRA. / EXCLUSIVO PARA ME/EPP	Videira	2	Unidade

122	DOBRADIÇA PARA PORTA, MODELO 2,5 POLEGADAS. COM 60MM DE ALTURA, COM 45MM DE LARGURA, COM 3 FUROS. FABRICADA EM AÇO. ACABAMENTO POLIDO. / EXCLUSIVO PARA ME/EPP	Videira	100	Unidade

124	DOBRADIÇA: DOBRADIÇA ESTAMPADA PARA PORTAS, MATERIAL AÇO INOXIDÁVEL, SISTEMA DE ROLAMENTO, CANTOS ARREDONDADOS, ACOMPANHA BLISTER COM TRÊS PEÇAS MAIS PARAFUSOS DO CONJUNTO. MEDIDAS: 64MM X 76,2 MM. CARTELA COM 3 UNIDADES MAIS PARAFUSOS. / EXCLUSIVO PARA ME/EPP	Videira	100	Cartela

125	EMENDA H PARA FORRO DE PVC, COR BRANCO, BARRA DE 6 METROS. / EXCLUSIVO PARA ME/EPP	Videira	20	Unidade

126	EMENDA PARA ACABAMENTO CANTONEIRA TIPO MOLDURA PARA FORRO DE PVC, COR BRANCO. COM 6 M DE COMPRIMENTO. / EXCLUSIVO PARA ME/EPP	Videira	20	Barra com 6 metros

127	EMENDA PARA ACABAMENTO RETO TIPO MOLDURA PARA FORRO DE PVC, COR BRANCO. COM 6 M DE COMPRIMENTO. / EXCLUSIVO PARA ME/EPP	Videira	20	Unidade

136	ESQUADRO: MATERIAL CORPO EM AÇO ESPECIAL TEMPERADO, CABO INJETADO NA COR PRETA OU AMARELA, GRADUAÇÃO EM MILÍMETROS E POLEGADAS, TAMANHO RÉGUA 30 CM, PESO 0,09 KG. DIMENSÕES CABO 145 MM, COMPRIMENTO 344,8 MM. / EXCLUSIVO PARA ME/EPP	Videira	2	Unidade

138	FECHADURA COM CILINDRO E DUAS CHAVES, CAIXA ESTREITA COMPLETA / EXCLUSIVO PARA ME/EPP	Videira	20	Unidade

139	FECHADURA COM CILINDRO E DUAS CHAVES, CAIXA LARGA COMPLETA. / EXCLUSIVO PARA ME/EPP	Videira	20	Unidade

140	FECHADURA EXTERNA PARA PORTA METÁLICA: FECHADURA TIPO EXTERNA, ACABAMENTO CROMADO, MAÇANETA REDONDA, MATERIAL DA MAÇANETA E CILINDRO EM ZAMAC, MATERIAL DE ESPELHO, TESTA E CONTRA TESTA EM AÇO INOXIDÁVEL, PESO POR CAIXA 0,57 KG, QUANTIDADE POR CAIXA: 1 UNIDADE, ENTREGA DO PRODUTO EM CAIXA FECHADA COM TODOS OS ACESSÓRIOS COMO PARAFUSOS, CILINDRO, 2 CHAVES, ETC. / EXCLUSIVO PARA ME/EPP	Videira	20	Unidade

141	FECHADURA TETRA PARA PORTA DE MADEIRA, BROCA 40X53, ACABAMENTO CROMADO, DEVERÃO ACOMPANHAR 2 CHAVES (MÍNIMO), MAÇANETA TIPO ALAVANCA, ESPELHOS E PARAFUSOS DE FIXAÇÃO. / EXCLUSIVO PARA ME/EPP	Videira	20	Unidade

142	FECHO CHATO: FECHO CHATO PARA PORTÕES, MATERIAL AÇO ZINCADO, TAMANHO 5”, COM PUXADOR, POSSUI MECANISMOS PARA TRANCAMENTO COM CADEADO, POSSUI 8 FUROS PARA FIXAÇÃO ATRAVÉS DE PARAFUSOS, SENDO SEIS NA BASE COM O PUXADOR E DOIS FUROS PARA TRAVAMENTO, ACOMPANHA PARAFUSOS PARA FIXAÇÃO. EMBALAGEM COM 12 UNIDADES. / EXCLUSIVO PARA ME/EPP	Videira	10	Embalagem

143	FECHO REDONDO: FECHO REDONDO PARA PORTAS, MATERIAL AÇO ZINCADO, TAMANHO 6”, COM PUXADOR, POSSUI MECANISMOS PARA TRANCAMENTO COM CADEADO, POSSUI 8 FUROS PARA FIXAÇÃO ATRAVÉS DE PARAFUSOS, SENDO SEIS NA BASE COM O PUXADOR E DOIS FUROS PARA TRAVAMENTO, ACOMPANHA PARAFUSOS PARA FIXAÇÃO. EMBALAGEM COM 12 UNIDADES. / EXCLUSIVO PARA ME/EPP	Videira	10	Embalagem

147	FORRO DE PVC FRISADO BRANCO. COMPRIMENTO 3 METROS X LARGURA 20 CENTÍMETROS X ESPESSURA 8 MILÍMETROS / EXCLUSIVO PARA ME/EPP	Videira	100	M²

164	JOGO SERRACOPO CONCRETO: KIT DE SERRAS TIPO SERRA COPO COM ARRESTA DE CARBONETO DE TUNGSTÊNIO, MATERIAL DE ALTA PERFORMANCE DE CORTE EM MATERIAIS NÃO METÁLICOS. PARA CORTES DE ATÉ 41 MM DE PROFUNDIDADE. KIT COM 7 SERRAS, SENDO 5 SERRAS E 2 ACESSÓRIOS. ITENS INCLUSOS: 1 SERRA COPO DE 33 MM; 1 SERRA COPO DE 53 MM; 1 SERRA COPO DE 67 MM; 1 SERRA COPO DE 73 MM; 1 SERRA COPO DE 83 MM; 1 HASTE PILOTO DE 3/8”; 1 BASE DE FIXAÇÃO EM ALUMÍNIO APLICAÇÃO: UTILIZADOS PARA CORTES DE MATERIAIS NÃO METÁLICOS, AÇOS ENDURECIDOS, VIDROS, MÁRMORES, CERÂMICAS, CONCRETO, ETC. / EXCLUSIVO PARA ME/EPP	Videira	2	Unidade

168	LÂMINA PARA SERRA MANUAL: LÂMINA PARA SERRA MANUAL, MATERIAL FABRICAÇÃO AÇO BI-METAL UNIQUE, UTILIZADA EM QUALQUER CONDIÇÃO DE TRABALHO. PROPORCIONA CORTES MAIS SUAVES DEVIDO ÀS MÚLTIPLAS ARESTAS DE CORTE - “MULTI EDGE PERFORMANCE” E AO EFEITO DE DIVISÃO DE CAVACOS - “SPLIT-CHIP ADVANTAGE”. LÂMINA DE SERRA SEMI-RÍGIDA, INQUEBRÁVEL DURANTE O USO E À PROVA DE ESTILHAÇAMENTO. MENOR CUSTO POR CORTE. CORTA 35% MAIS RÁPIDO QUE AS SERRAS COM PERFIL DE DENTE CONVENCIONAL. RENDIMENTO 25% SUPERIOR ÀS SERRAS BI-METÁLICAS CONVENCIONAIS. ESPECIFICAÇÕES: QUANTIDADE DE DENTES POR 25MM: 24; SELEÇÃO DA DENTIÇÃO: 3 - 11MM; COMPRIMENTO: 12” - 300MM; LARGURA: ½ “ - 13 MM; ESPESSURA: 0,024” - 0,6 MM. APLICAÇÃO: UTILIZADA PARA SERVIÇOS MECÂNICOS, FERRAMENTEIROS, ENCANADORES, ELETRICISTAS, ETC. / EXCLUSIVO PARA ME/EPP	Videira	50	Unidade

169	JOGO DE LAMINAS PARA SERRAS TICO-TICO (DIVERSOS MODELOS): JOGO DE LÂMINAS PARA SERRA TIPO TICO-TICO. KIT DE LÂMINAS CONTENDO 8 PEÇAS. ITENS INCLUSOS: 2 UN TE118A – METAL – STANDARD; 2 UN TE119BO – MADEIRA – CORTES CURVOS; 2 UN TE111D – MADEIRA - STANDARD; 1 UN TE101B – MADEIRA – CORTES LIMPOS; 1 UN TE111C – MADEIRA - STANDARD. ACOMPANHA ESTOJO PARA ACOMODAÇÃO DAS PEÇAS NA COR AMARELO, COM OS 8 COMPARTIMENTOS DEVIDAMENTE ENUMERADOS. ESPECIFICAÇÕES DO KIT: ALTURA: 16,50 CM; LARGURA: 1,80CM; PROFUNDIDADE: 5,60 CM; PESO: 80,00 GR. APLICAÇÃO: CORTAR TALHAS DE MADEIRA, OBJETOS DE PLÁSTICO E METAIS EM GERAL. / EXCLUSIVO PARA ME/EPP	Videira	10	Unidade

172	LIMA PARA MOTOSSERRA: LIMA PARA MOTOSSERRA, FABRICADA EM AÇO ALTO CARBONO. DENTEADO DA FACE: TIPO MURÇO SIMPLES. SECÇÃO REDONDA QUE MANTÉM O MESMO DIÂMETRO EM TODO O COMPRIMENTO. DENTES CONSTRUÍDOS PARA PROPICIAR UMA MELHOR OPERAÇÃO DE AFIAÇÃO. CABO INJETADO COM ACABAMENTO NA COR AMARELO. FURO TIPO OLHAL NO CABO, PERMITINDO PENDURAR A FERRAMENTA. DIÂMETRO: 3/16". EMBALAGEM BLISTER. ESPECIFICAÇÕES: COMPRIMENTO: 310 MM; DIÂMETRO LIMA: 4,5 MM; DIÂMETRO CABO: 30,20 MM X 25 MM (LARGURA X ALTURA); / EXCLUSIVO PARA ME/EPP	Videira	2	Unidade

177	MAÇANETA DE BOLA: MAÇANETA EM FORMATO REDONDO (BOLA), APLICAÇÃO UNIVERSAL PARA FECHADURAS. ACABAMENTO: CROMADO, COMPATÍVEL COM TODAS AS MARCAS DE FECHADURAS. ACOMPANHA PINO E ENCAIXE PLÁSTICO DE ENCOSTO. / EXCLUSIVO PARA ME/EPP	Videira	20	Unidade

178	JOGO DE MACHOS MANUAIS AÇO CARBONO: JOGO DE MACHOS MANUAIS M14, 6H - HSS 906 - 1º 2º 3º ISO 529 - OSG. MATERIAL DE FABRICAÇÃO EM AÇO RÁPIDO (HSS 906), RETIFICADO PARA USO NORMAL. TIPO PERFIL FULL-SERIAL. USO: BAIXO TEOR DE CARBONO, MÉDIO TEOR DE CARBONO, AÇO LIGA, AÇO FERRAMENTA, FERRO FUNDIDO CINZENTO, FERRO FUNDIDO DÚCTIL, LIGA DE ALUMÍNIO FUNDIDO, LATÃO, BRONZE, LIGA DE ALUMÍNIO, ALUMÍNIO LAMINADO, LIGA DE MAGNÉSIO, LIGA DE ZINCO. CANAL RETO: PARA FUROS CEGOS OU PASSANTES EM MATERIAIS QUE PRODUZAM CAVACOS CURTOS OU QUEBRADIÇOS. JOGO COM 3 PEÇAS, NOS TAMANHOS: 5/8', 3/8', 1/2'.	Videira	5	Jogo

179	MADEIRA CEDRINHO VERMELHO OU EQUIVALENTE EM DURABILIDADE E RESISTÊNCIA, MEDINDO 5,0 CM LADO X 5,0 CM LADO X 3,5 M DE COMPRIMENTO, PARA FIXAR PLACA DE TRÂNSITO. MADEIRA PLAINADA E LIXADA. MADEIRA TOTALMENTE RETA, SEM FALHAS OU NÓS. PINTADA NA COR BRANCO BRILHO, COM TINTA PARA MADEIRA DE 1ª QUALIDADE (PADRÃO SUVINIL), COM GARANTIA DE 3 ANOS PARA A PINTURA / EXCLUSIVO PARA ME/EPP	Videira	20	Unidade

181	MANGUEIRA PARA GÁS: MANGUEIRA, BITOLAS DIÂMETRO INTERNO: 5/16'', DIÂMETRO EXTERNO: 13,1 MM, PESO 6KG, MATERIAL PVC TRANSPARENTE, TRANÇADA, COM TARJA AMARELA ONDE DEVEM ESTAR GRAVADOS O PRAZO DE VALIDADE (5 ANOS) E O CÓDIGO NBR-8613, GARANTINDO A FABRICAÇÃO DE ACORDO COM OS PADRÕES TÉCNICOS DE SEGURANÇA. APLICAÇÃO: INDICADA PARA INSTALAÇÕES DOMÉSTICAS DE GÁS LIQUEFEITO DE PETRÓLEO - GLP CONFORME NORMA NBR 8613/00. FABRICAÇÃO AUTORIZADA PELO INMETRO. ENTREGA EM ROLO COM 50 METROS. / EXCLUSIVO PARA ME/EPP	Videira	1	Rolo

182	MANGUEIRA PARA JARDIM, TRANÇADA E SILICONADA. BITOLA DE 1/2”. COM PRESSÃO DE TRABALHO MÍNIMO DE 100 PSI. COM ENGATE E ESGUICHO. / EXCLUSIVO PARA ME/EPP	Videira	1	Rolo de 30 metros

183	MANGUEIRA PARA JARDIM, TRANÇADA E SILICONADA. BITOLA DE ¾”. COM PRESSÃO DE TRABALHO MÍNIMO DE 100 PSI. COM ENGATE E ESGUICHO. / EXCLUSIVO PARA ME/EPP	Videira	8	Rolo de 30 metros

184	BOBINA DE MANTA ASFÁLTICA IMPERMEABILIZANTE: MANTA ASFÁLTICA IMPERMEABILIZANTE INDUSTRIALIZADA FEITA A BASE DE ASFALTOS MODIFICADOS COM POLÍMEROS ELASTOMÉRICOS (SBS), ARMADA COM UM NÃO TECIDO DE FILAMENTOS DE POLIÉSTER AGULHADO PREVIAMENTE ESTABILIZADO COM RESINA TERMOFIXADA. CARACTERIZA-SE PELA ALTA FLEXIBILIDADE, ALTA RESISTÊNCIA À TRAÇÃO E AO RASGAMENTO, CARACTERÍSTICAS QUE SE APRESENTAM DE FORMA HOMOGÊNEA POR TODA A MANTA, REDUZINDO OS RISCOS DE FALHAS LOCALIZADAS NA IMPERMEABILIZAÇÃO. CAMPOS DE APLICAÇÃO: ÁREAS DE ELEVADAS MOVIMENTAÇÕES ESTRUTURAIS COMO LAJE DE COBERTURA EM GERAL, ESTACIONAMENTOS, HELIPONTOS, PISCINAS ELEVADAS, TÚNEIS, VIADUTOS E ESPELHOS D’ÁGUA. EMBALAGEM: BOBINA COM 1 M DE LARGURA E 10 M DE COMPRIMENTO. CONSUMO: 1,15 M²/M². / EXCLUSIVO PARA ME/EPP	Videira	5	Bobina

186	MARTELO DE BOLA: CABEÇA FORJADA EM AÇO CARBONO ESPECIAL. TÊMPERA NA FACE DE IMPACTO E NA BOLA. BASE E BOLA POLIDAS E ENVERNIZADAS. FIXAÇÃO POR CUNHA METÁLICA. CABO DE MADEIRA ENVERNIZADO. ASME B107.53 PESO: 100G. / EXCLUSIVO PARA ME/EPP	Videira	2	Unidade

192	MASSA PARA FIXAÇÃO DE VIDROS EM JANELAS DE MADEIRA OU DE FERRO / EXCLUSIVO PARA ME/EPP	Videira	20	Kg

199	NÍVEL DE ALUMÍNIO ROBUSTO DE 3 BOLHAS (HORIZONTAL, VERTICAL E TRANSVERSAL). COM 600 MM. COM RÉGUA EM MM E EM POLEGADAS IMPRESSA EM PELO MENOS UMA DAS LATERAIS. / EXCLUSIVO PARA ME/EPP	Videira	2	Unidade

201	NÍVEL MAGNÉTICO: NÍVEL MAGNÉTICO, AMPOLAS DE 360º QUE PERMITEM LEITURA PRECISA, ESTRUTURA SUPER RESISTENTE DE ALUMÍNIO EM PERFIL "T", BASE MAGNÉTICA EM FORMA DE FITA COM A FUNÇÃO DE FIXAÇÃO EM SUPERFÍCIES METÁLICAS NA COR AMARELA, COM 2 AMPOLAS (0º E 90°), TAMANHO: 14" , PESO 0,21 KG. DIMENSÕES ALTURA 60 MM, LARGURA 20 MM, COMPRIMENTO 360 MM. / EXCLUSIVO PARA ME/EPP	Videira	2	Unidade

202	PARAFUSO PARA MADEIRA: PARAFUSO TIPO PHILIPS, MATERIAL AÇO, TIPO DE ROSCA AUTO TRAVANTE E CHIPBOARD (AUTOPERFURANTE), CABEÇA TIPO CHATA. MEDIDAS: 4,8 MM DE DIÂMETRO, 50 MM DE COMPRIMENTO. ACABAMENTO BICROMATIZADO. APLICAÇÃO: USADO EM MADEIRAS. / EXCLUSIVO PARA ME/EPP	Videira	10	Cento

203	PARAFUSO PARA MADEIRA: PARAFUSO TIPO PHILIPS, MATERIAL AÇO, TIPO DE ROSCA AUTO TRAVANTE E CHIPBOARD (AUTOPERFURANTE), CABEÇA TIPO CHATA. MEDIDAS: 5,0 MM DE DIÂMETRO, 60 MM DE COMPRIMENTO. ACABAMENTO BICROMATIZADO. APLICAÇÃO: USADO EM MADEIRAS. CAIXA COM 100 UNIDADES. / EXCLUSIVO PARA ME/EPP	Videira	10	Cento

204	PARAFUSO PARA TELHA: CONJUNTO PARAFUSOS PARA TELHAS, MATERIAL AÇO CARBONO, TIPO DE ROSCA SOBERBA AUTO PERFURANTE PARA MADEIRA, CABELA TIPO FLANGELA SEXTAVADA, ACABAMENTO ZINCADO. ACOMPANHA CONJUNTO CONTENDO PARAFUSO E ARRUELAS PARA VEDAÇÃO, UMA DE FERRO E A OUTRA EM PVC. EMBALAGEM CAIXA COM 100 UNIDADES DO CONJUNTO. DIMENSÕES: DIÂMETRO: 5/16'; COMPRIMENTO: 120 MM; COMPRIMENTO PARTE ROSQUEÁVEL: MÍNIMO 50 MM. APLICAÇÃO: UTILIZADO EXCLUSIVAMENTE NA FIXAÇÃO DE TELHAS, GERALMENTE DE FIBRO-CIMENTO EM CAIBROS DE MADEIRA. CAIXA COM 100 UNIDADES. / EXCLUSIVO PARA ME/EPP	Videira	10	Cento

205	PARAFUSO ROSCA SOBERBA - 1/4' X 70 MM, PARAFUSO TIPO ROSCA SOBERBA, MATERIAL AÇO BAIXO TEOR DE CARBONO, ZINCADO, CABEÇA TIPO SEXTAVADA. FIXAÇÃO ATRAVÉS DE BUCHAS DOS RESPECTIVOS TAMANHOS PARA OS PARAFUSOS. DIMENSÕES: DIÂMETRO: 1/4'; COMPRIMENTO: 70 MM. APLICAÇÃO: FIXAÇÕES EM MADEIRA E TAMBÉM PODE SER UTILIZADO EM CONCRETO. CAIXA COM 100 UNIDADES. / EXCLUSIVO PARA ME/EPP	Videira	10	Cento

206	PARAFUSO ROSCA SOBERBA - 3/8' X 100 MM: PARAFUSO TIPO SOBERBA, MATERIAL AÇO BAIXO TEOR DE CARBONO, ZINCADO, CABEÇA TIPO SEXTAVADA. FIXAÇÃO ATRAVÉS DE BUCHAS. EMBALAGEM COM 100 UNIDADES DE PARAFUSOS E 100 UNIDADES DAS BUCHAS DOS RESPECTIVOS TAMANHOS PARA OS PARAFUSOS. DIMENSÕES: DIÂMETRO: 3/8'; COMPRIMENTO: 100 MM. APLICAÇÃO: FIXAÇÃO EM MADEIRA E TAMBÉM PODE SER UTILIZADO EM CONCRETO. CAIXA COM 100 UNIDADES. / EXCLUSIVO PARA ME/EPP	Videira	10	Cento

207	PAVER 10CM X 20CM X 6CM COR VERMELHA. RESISTÊNCIA DE 35 MPA. FORMATO DO PAVER A SER DEFINIDO PELO SOLICITANTE / EXCLUSIVO PARA ME/EPP	Videira	100	M²

208	PAVER 10CM X 20CM X 8CM COR NATURAL. RESISTÊNCIA COM 35 MPA. FORMATO DO PAVER A SER DEFINIDO PELO SOLICITANTE	Videira	2000	M²

209	PÉ DE CABRA: PÉ DE CABRA, MATERIAL AÇO FORJADO, CORPO SEXTAVADO EM 19MM DE ESPESSURA, PONTAS TEMPERADAS, COMPRIMENTO MÍNIMO TOTAL 24' (60CM), PESO 1,9 KG. / EXCLUSIVO PARA ME/EPP	Videira	2	Unidade

210	FORNECIMENTO E INSTALAÇÃO DE PELÍCULA PROTETORA PARA VIDROS DE VEÍCULOS E RESIDÊNCIAS TIPO G20 DE APLICAÇÃO PROFISSIONAL. COR: GRAFITE. TRANSPARÊNCIA/VISIBILIDADE: 5%. TAMANHO: ROLO DE 30 X 1,525 M (COMPRIMENTO X LARGURA). COMPONENTES E ESTRUTURA DO FILME: PELÍCULA DESCARTÁVEL; ADESIVO DE APLICAÇÃO; RESINA ANTI-UV; PIGMENTO; DUPLA LÂMINA DE POLIÉSTER; RESINA ANTI-RISCO. BENEFÍCIOS: ESCURECIMENTO DOS VIDROS; PROTEÇÃO CONTRA MARGINALIDADE; PRIVACIDADE; BLOQUEIO DA AÇÃO DO SOL; CONTROLE DE POLUIÇÃO SONORA (ATÉ 25%); PROTEÇÃO CONTRA CORTES EM CASO DE ACIDENTES. GARANTIA 12 MESES / EXCLUSIVO PARA ME/EPP	Videira	5	Rolo

218	PISO INTERTRAVADO MODELO RETANGULAR NATURAL, COR GRAFITE, RESISTÊNCIA MÍNIMA DE 50 MPA, MEDINDO 100MM X 200MM X 60MM, FABRICADO CONFORME AS NORMAS DA ABNT (NBR 9780/9781)	Videira	2000	Metro

219	PISTOLA DE PINTURA PROFISSIONAL HVLP. ESPECIFICAÇÕES TÉCNICAS: COPO EM PVC BRANCO (CAPACIDADE 600 ML); CONTROLES PRECISOS DE AR DO LEQUE E DO FLUIDO COM MARCAS QUE FACILITAM O AJUSTE. VAZÃO DE TINTA: 190MIN / MIN. - CONSUMO DE AR: APROX. 9,5 PCM - BICO DE INOX: 1.4 MM. - PRESSÃO DE AR NA ENTRADA DA PISTOLA: 36 A 50 PSI. / EXCLUSIVO PARA ME/EPP	Videira	1	Unidade

222	PORTA DE ALUMÍNIO DE ABRIR COMPLETA, COM MARCO, TRINCO E FECHADURA, SENDO TODA EM ALUMÍNIO FECHADA, DIMENSÕES TOTAIS: 78 CM DE LARGURA X 2,10 DE ALTURA. / EXCLUSIVO PARA ME/EPP	Videira	3	Unidade

223	PORTA DE MADEIRA COM 80CM LARGURA E 2,10M ALTURA, COM CAIXILHO COMPLETO. ALMOFADA MODELO " H ". PORTA E CAIXILHO FABRICADOS COM MADEIRA CAMBARÁ. MONTADA NO CAIXILHO COM 03 DOBRADIÇAS DE LATÃO MEDINDO 60MM ALTURA, 45MM LARGURA. COM PINO CENTRAL DE 3,0MM DE DIÂMETRO, NO MÍNIMO. DOBRADIÇAS COM ACABAMENTO BICROMATIZADO. COM FECHADURA DE EMBUTIR PARA PORTA EXTERNA, MARCA DE REFERÊNCIA AROUCA, PAPAIZ OU PADO, COM CILINDRO. / EXCLUSIVO PARA ME/EPP	Videira	10	Unidade

224	PORTA EM ALUMÍNIO DE ABRIR COMPLETA COM MOLDURA, MARCO, FECHADURA COM CILINDRO, MAIS UMA TELA EM AÇO COM MOLDURA EM ALUMÍNIO, COM MARCO FECHADURA E FECHAMENTO AUTOMÁTICO COM MOLA AÉREA PINHÃO E CREMALHEIRA COM BRAÇO PROJETANTE, COM MEDIDAS: 1,02 M LARGURA E 2,03 M DE ALTURA. / EXCLUSIVO PARA ME/EPP	Videira	5	Unidade

226	PORTA PARA DIVISÓRIA - PORTA ESQUERDA – (COM FECHADURA, BATENTE, CHAVE E DOBRADIÇA ESPECIFICAS) PAINEL COM MSO/COLMÉIA, DIMENSÕES APROX. 820 MM X 2100 MM E=35MM, MONTANTE/RODAPÉ DUPLO EM AÇO GALVANIZADO COM PINTURA EPÓXI NA COR PRETA OU BRANCA, COLOCADA. / EXCLUSIVO PARA ME/EPP	Videira	10	Unidade

228	PREGO 10X10 COM CABEÇA / EXCLUSIVO PARA ME/EPP	Videira	10	Kg

229	PREGO 13X15 PARA MARCENARIA (CORPO LISO, CABEÇA CÔNICA E AXADREZADA, PONTA TIPO DIAMANTE) / EXCLUSIVO PARA ME/EPP	Videira	10	Kg

230	PREGO 15X21 PARA MARCENARIA (CORPO LISO, CABEÇA CÔNICA E AXADREZADA, PONTA TIPO DIAMANTE) / EXCLUSIVO PARA ME/EPP	Videira	10	Kg

231	PREGO 16X24 PARA MARCENARIA (CORPO LISO, CABEÇA CÔNICA E AXADREZADA, PONTA TIPO DIAMANTE). PACOTE 1 KG / EXCLUSIVO PARA ME/EPP	Videira	20	Kg

232	PREGO 17X27 PARA MARCENARIA (CORPO LISO, CABEÇA CÔNICA E AXADREZADA, PONTA TIPO DIAMANTE). PACOTE 1KG / EXCLUSIVO PARA ME/EPP	Videira	20	Kg

233	PREGO 19X36 PARA MARCENARIA (CORPO LISO, CABEÇA CÔNICA E AXADREZADA, PONTA TIPO DIAMANTE). PACOTE 1 KG / EXCLUSIVO PARA ME/EPP	Videira	20	Kg

234	PREGO 20X42 COM CABEÇA / EXCLUSIVO PARA ME/EPP	Videira	10	Kg

235	PREGO 25X72 CORPO LISO, CABEÇA CÔNICA E AXADREZADA, PONTA TIPO DIAMANTE, PARA MADEIRA. / EXCLUSIVO PARA ME/EPP	Videira	10	Kg

236	PREGO 12X12 COM CABEÇA / EXCLUSIVO PARA ME/EPP	Videira	10	Kg

237	PREGOS 18 X 30 COM DUAS CABEÇAS (PACOTE 1KG) / EXCLUSIVO PARA ME/EPP	Videira	10	Kg

238	PRENDEDOR DE PORTA MAGNÉTICO CR. PARA FIXAÇÃO NO PISO OU PAREDE. ROSETA COM MIOLO AUTO-AJUSTÁVEL. MATERIAL EM LATÃO. MARCA REFERÊNCIA IMAB 0808. INSTALADO / EXCLUSIVO PARA ME/EPP	Videira	50	Unidade

240	PRUMO DE PAREDE: PRUMO DE PAREDE, MATERIAL DO CORPO EM AÇO ESPECIAL. CALÇO GUIA DE MADEIRA. CORDÃO DE NÁILON DE 2 METROS DE COMPRIMENTO. EMBALAGEM: BLISTER. PESO: 750G. DIMENSÕES: ALTURA DO PRUMO: 67 MM; LARGURA DO PRUMO: 44 MM; ALTURA DO CALÇO: 44 MM; LARGURA DO CALÇO: 15 MM. / EXCLUSIVO PARA ME/EPP	Videira	2	Unidade

242	REBOLO RETO PARA MOTO-ESMERIL. DIMENSÕES DIÂMETRO X ALTURA X FURO (MM): 152,4 X 19,1 X 31,75. GRANULOMETRIA:60. / EXCLUSIVO PARA ME/EPP	Videira	5	Unidade

243	RÉGUA DE PEDREIRO FABRICADA EM ALUMÍNIO, COM 1,0 M DE COMPRIMENTO, COM TAMPAS NAS PONTAS. COM REFORÇO ESTRUTURAL INTERNO. / EXCLUSIVO PARA ME/EPP	Videira	2	Unidade

244	RÉGUA DE PEDREIRO FABRICADA EM ALUMÍNIO, COM 1,5 M DE COMPRIMENTO, COM TAMPAS NAS PONTAS. COM REFORÇO ESTRUTURAL INTERNO. / EXCLUSIVO PARA ME/EPP	Videira	2	Unidade

245	RÉGUA DE PEDREIRO FABRICADA EM ALUMÍNIO, COM 2,0 M DE COMPRIMENTO, TAMPA NAS PONTAS. COM REFORÇO ESTRUTURAL INTERNO. / EXCLUSIVO PARA ME/EPP	Videira	2	Unidade

246	RÉGUA DE PEDREIRO FABRICADA EM ALUMÍNIO, COM 3,0 M DE COMPRIMENTO, COM TAMPA NAS PONTAS COM REFORÇO ESTRUTURAL INTERNO / EXCLUSIVO PARA ME/EPP	Videira	2	Unidade

247	REJUNTE PARA REVESTIMENTO CERÂMICO (COR A DEFINIR NO MOMENTO DO EMPENHO). PACOTE 1KG. / EXCLUSIVO PARA ME/EPP	Videira	50	Unidade

267	SERRA COPO DIAMANTADA 50MM - ENCAIXE SDS PLUS / EXCLUSIVO PARA ME/EPP	Videira	5	Unidade

278	SUPORTE DE FERRO PARA PRATELEIRA DE 40CM DE LARGURA. SUPORTE COM REFORÇO DIAGONAL TIPO MÃO FRANCESA. / EXCLUSIVO PARA ME/EPP	Videira	50	Unidade

279	TÁBUA DE CEDRINHO VERMELHO OU EQUIVALENTE DE 25 CM X 2,5 CM X 3 METROS / EXCLUSIVO PARA ME/EPP	Videira	100	Unidade

280	TÁBUA, TIPO: ITAÚBA, ESPESSURA: 3 CM, LARGURA: 30 CM, COMPRIMENTO: 3 M / EXCLUSIVO PARA ME/EPP	Videira	100	Unidade

281	TÁBUA, TIPO: PINUS, ESPESSURA: 2 CM, LARGURA: 30 CM, COMPRIMENTO: 3 M, FINALIDADE: CAIXARIA, CERCO. / EXCLUSIVO PARA ME/EPP	Videira	100	Unidade

282	TACHA BIDIRECIONAL PARA SINALIZAÇÃO EM ESTRADAS, FABRICADOS EM RESINA DE POLIÉSTER COM CALCITA (PÓ DE MÁRMORE) PURA, SEM ADIÇÃO DE CARGAS E DILUENTES. COM ALTA RESISTÊNCIA MECÂNICA. COM DOIS PINOS EXTERNOS DE FIXAÇÃO. NA COR BRANCO OU AMARELO. MEDINDO 11 CM DE COMPRIMENTO, 8 CM DE LARGURA E 2,5 CM DE ALTURA. COM A QUANTIDADE DE COLA ESPECIAL NECESSÁRIA PARA FIXAÇÃO DO TACHÃO DE SINALIZAÇÃO EM ESTRADAS, FABRICADA COM RESINA DE POLIÉSTER E COM FRASCO DE CATALISADOR E FRASCO DE ACELERADOR SEPARADOS, NO VOLUME NECESSÁRIO PARA A UTILIZAÇÃO DE TODA A COLA. / EXCLUSIVO PARA ME/EPP	Videira	100	Unidade

283	TACHÃO BIDIRECIONAL PARA SINALIZAÇÃO EM ESTRADAS, FABRICADOS EM RESINA DE POLIÉSTER COM CALCITA (PÓ DE MÁRMORE) PURA, SEM ADIÇÃO DE CARGAS E DILUENTES. COM ALTA RESISTÊNCIA MECÂNICA. COM DOIS PINOS EXTERNOS DE FIXAÇÃO. NA COR BRANCO OU AMARELO. MEDINDO 25 CM DE COMPRIMENTO, 15 CM DE LARGURA E 5 CM DE ALTURA. COM A QUANTIDADE DE COLA ESPECIAL NECESSÁRIA PARA FIXAÇÃO DO TACHÃO DE SINALIZAÇÃO EM ESTRADAS, FABRICADA COM RESINA DE POLIÉSTER E COM FRASCO DE CATALISADOR E FRASCO DE ACELERADOR SEPARADOS, NO VOLUME NECESSÁRIO PARA A UTILIZAÇÃO DE TODA A COLA. / EXCLUSIVO PARA ME/EPP	Videira	100	Unidade

285	TANQUE DE CONCRETO SEM DIVISÃO PADRÃO (0,40 M X 0,80 M), COM PÉS DE APOIO EM CONCRETO DO MESMO MATERIAL DO COCHO, COM ALTURA PADRÃO. / EXCLUSIVO PARA ME/EPP	Videira	2	Unidade

294	TESOURA CORTA VERGALHÕES: TESOURA CORTA VERGALHÕES, MATERIAL LÂMINAS TEMPERADAS EM AÇO CROMO MOLIBDÊNIO, CABO COM EMPUNHADURA PLÁSTICA EM COR, MEDIDA 30”, CAPACIDADE MÍNIMA DE CORTE 3/8” - 10MM, PESO APROX. 4,8 KG, APLICAÇÃO CORTE DE VERGALHÕES/FERRO DE CONSTRUÇÃO. / EXCLUSIVO PARA ME/EPP	Videira	2	Unidade

296	TESOURA PARA FUNILEIRO: MATERIAL LÂMINAS FORJADAS EM AÇO ALTO CARBONO. TÊMPERA POR INDUÇÃO NO GUME DE CORTE. CABOS COM REVESTIMENTO ESPECIAL. ASME B107.16. SUPORTE PLÁSTICO. TAMANHO: 10". PESO 0,48 KG. DIMENSÕES: LARGURA GUMES 33,5 MM, ESPESSURA GUMES 11,5 MM, LARGURA CABO 93 MM, ESPESSURA CABO 11,5 MM, COMPRIMENTO TOTAL 260 MM. / EXCLUSIVO PARA ME/EPP	Videira	2	Unidade

298	TIJOLO CERÂMICO MACIÇO MEDINDO 9,0CM DE LARGURA X 19CM DE COMPRIMENTO X 5,3CM DE ALTURA. / EXCLUSIVO PARA ME/EPP	Videira	2000	Milheiro

306	TINTA ACRÍLICA. FOSCA BRANCO, LINHA PREMIUM CONFORME NBR 15079:2011. O VENCEDOR DEVERÁ APRESENTAR O ATESTADO DE QUALIFICAÇÃO DO PROGRAMA SETORIAL DA QUALIDADE- TINTAS IMOBILIÁRIAS DO PBQP-H ONDE CONSTE O TIPO E MARCA DA TINTA A SER ENTREGUE. GALÃO DE 18 LITROS. / EXCLUSIVO PARA ME/EPP	Videira 10	10	Unidade

307	TINTA ACRÍLICA FOSCA, COR PANTONE 376, LINHA PREMIUM CONFORME NBR 15079:2011. O VENCEDOR DEVERÁ APRESENTAR O ATESTADO DE QUALIFICAÇÃO DO PROGRAMA SETORIAL DA QUALIDADE TINTAS IMOBILIÁRIAS DO PBQP-H ONDE CONSTE O TIPO E MARCA DA TINTA A SER ENTREGUE. GALÃO DE 18 LITROS / EXCLUSIVO PARA ME/EPP	Videira	10	Unidade

312	TINTA ESMALTE SINTÉTICO BRILHANTE, COR BRANCA, CONFORME NBR 15494:2010. COM TEOR DE CHUMBO INFERIOR AO LIMITE ESTABELECIDO PELA LEI FEDERAL Nº 11.762 DE 01/08/2008. O VENCEDOR DEVERÁ APRESENTAR O ATESTADO DE QUALIFICAÇÃO DO PROGRAMA SETORIAL DA QUALIDADE- TINTAS IMOBILIÁRIAS DO PBQP-H ONDE CONSTE O TIPO E MARCA DA TINTA A SER ENTREGUE. GALÃO DE 3,6 LITROS / EXCLUSIVO PARA ME/EPP	Videira	20	Unidade

318	TORQUÊS PARA ARMADOR: TORQUÊS, MATERIAL CORPO AÇO FORJADO E CROMO VANÁDIO, TIPO ARMADOR, TIPO ACABAMENTO MANDÍBULAS POLIDAS, CARACTERÍSTICAS ADICIONAIS: CABO PLASTIFICADO, MEDIDA 12”, PESO 0,722KG. APLICAÇÃO CORTE DE ARAMES. / EXCLUSIVO PARA ME/EPP	Videira	2	Unidade

319	TORQUÊS PARA CARPINTEIRO: TORQUÊS, MATERIAL CORPO AÇO FORJADO E CROMO VANÁDIO, TIPO CORTA CASCO, TIPO CARPINTEIRO, TIPO ACABAMENTO MANDÍBULAS POLIDAS, CARACTERÍSTICAS ADICIONAIS: CABO PLASTIFICADO, MEDIDA 8”, PESO 0,509KG. APLICAÇÃO CORTE DE ARAMES. / EXCLUSIVO PARA ME/EPP	Videira	2	Unidade

321	TRENA AÇO 5,0 M EMBORRACHADA. COM ESCALA EM MILÍMETRO E EM POLEGADAS. COM PONTA CONTENDO A FOLGA PADRÃO PARA MEDIDAS POR DENTRO E POR FORA. COM MOLA DE RECOLHIMENTO DE ALTA RESISTÊNCIA. COM PRESILHA PARA FIXAÇÃO EM CITO. / EXCLUSIVO PARA ME/EPP	Videira	20	Unidade

322	TRENA AÇO 7,0 M COM CAIXA EMBORRACHADA. COM ESCALA EM MILÍMETRO E EM POLEGADAS. COM PONTA MAGNETIZADA CONTENDO A FOLGA PADRÃO PARA MEDIDAS POR DENTRO E POR FORA. COM MOLA DE RECOLHIMENTO DE ALTA RESISTÊNCIA. COM PRESILHA PARA FIXAÇÃO EM CINTO. / EXCLUSIVO PARA ME/EPP	Videira	5	Unidade

326	TRENA. CORPO ABS EMBORRACHADO, RESISTENTE A QUEDAS. DUPLA PROTEÇÃO DE NYLON NA FITA. TRAVA E FREIO EM UM SÓ BOTÃO. GANCHO MAGNÉTICO. MARCAÇÃO FRENTE E VERSO NA FITA. COMPRIMENTO: 10 M. LARGURA: 25 MM. / EXCLUSIVO PARA ME/EPP	Videira	2	Unidade

327	TRENA. CORPO ABS EMBORRACHADO, RESISTENTE A QUEDAS. DUPLA PROTEÇÃO DE NYLON NA FITA. TRAVA E FREIO EM UM SÓ BOTÃO. GANCHO MAGNÉTICO. MARCAÇÃO FRENTE E VERSO NA FITA. COMPRIMENTO: 3 M. LARGURA: 16 MM. / EXCLUSIVO PARA ME/EPP	Videira	10	Unidade

336	VERGALHÃO AÇO CA-50 10 MM (3/8") BARRA COM 12 METROS. / EXCLUSIVO PARA ME/EPP	Videira	100	Barra 12 metros

## Acessibilidade
Objeto: Materiais e Equipamentos de Acessibilidade
Campus Gerenciador: Blumenau (152254)
Pregão Nº: 1/2018

Item	Descrição	Campus	Quantidade	Unidade de Medida
15	CAPA PARA CADEIRA PRIORITÁRIA L43,0/H40,5 COM IMPRESSÃO EM SERIGRAFIA - ATÉ 4 CORES DE IMPRESSÃO (LOGOTIPO IFC E INFORMAÇÕES).	VIDEIRA/SC	10	Unidade

## Expediente
Objeto: Materiais de Expediente
Campus Gerenciador : Camboriú (158460)
Pregão : 07/2018

Item	Descrição	Campus	Quantidade	Unidade de Medida
258	CANETA ESFEROGRÁFICA, MATERIAL PLÁSTICO CRISTAL, QUANTIDADE CARGAS 1, MATERIAL PONTA AÇO TIPO ROSQUEADO, TIPO ESCRITA FINA, COR TINTA AZUL, CARACTERÍSTICAS ADICIONAIS TINTA GEL, A PROVA DE ÁGUA, ANTIFRAUDE, REVESTIMENTO EMBORRACHADO	Videira	10	UNIDADE

285	MARCADOR QUADRO BRANCO RECARREGÁVEL NA COR AZUL, PARA QUADRO BRANCO POIS PONTA DE 6.0MM. ESPESSURA DE ESCRITA 2.3MM. REFIL E PONTA SUBSTITUÍVEIS. COMPATÍVEL COM CARTUCHO PARA RECARGA DO MARCADOR WBMA-VBM-M. PINCEL QUADRO BRANCO / MAGNÉTICO, MATERIAL PLÁSTICO, MATERIAL PONTA FELTRO, TIPO CARGA RECARREGÁVEL, COR AZUL, CARACTERÍSTICAS ADICIONAIS PONTA RETRÁTIL 6 MM	VIDEIRA	50	UNIDADE

286	MARCADOR QUADRO BRANCO RECARREGÁVEL NA COR PRETA, PONTA DE 6.0MM. ESPESSURA DE ESCRITA 2.3MM. REFIL E PONTA SUBSTITUÍVEIS. COMPATÍVEL COM CARTUCHO PARA RECARGA DO MARCADOR WBMA-VBM-M. PINCEL QUADRO BRANCO / MAGNÉTICO, MATERIAL PLÁSTICO, MATERIAL PONTA FELTRO, TIPO CARGA RECARREGÁVEL, COR PRETA, CARACTERÍSTICAS ADICIONAIS PONTA RETRÁTIL 6 MM	Videira	50	unidade

287	MARCADOR QUADRO BRANCO RECARREGÁVEL NA COR VERDE, PONTA DE 6.0MM. ESPESSURA DE ESCRITA 2.3MM. REFIL E PONTA SUBSTITUÍVEIS. COMPATÍVEL COM CARTUCHO PARA RECARGA DO MARCADOR WBMA-VBM-M. PINCEL QUADRO BRANCO / MAGNÉTICO, MATERIAL PLÁSTICO, MATERIAL PONTA ACRÍLICO, TIPO CARGA RECARREGÁVEL, COR VERDE, CARACTERÍSTICAS ADICIONAIS PONTA 4MM E ESPESSURA ESCRITA 2MM	Videira	50	unidade

288	MARCADOR QUADRO BRANCO RECARREGÁVEL NA COR VERMELHA,PONTA DE 6.0MM. ESPESSURA DE ESCRITA 2.3MM. REFIL E PONTA SUBSTITUÍVEIS. COMPATÍVEL COM CARTUCHO PARA RECARGA DO MARCADOR WBMA-VBM-M. PINCEL QUADRO BRANCO / MAGNÉTICO, MATERIAL PLÁSTICO, MATERIAL PONTA FELTRO, TIPO CARGA RECARREGÁVEL, COR VERMELHA, CARACTERÍSTICAS ADICIONAIS PONTA RETRÁTIL 6 MM	Videira	60	unidade

## Hidráulicos
Objeto: Materiais Hidráulicos
Campus Gerenciador : Ibirama ( 152253)
Pregão : 01/2018

Item	Descrição	Campus	Quantidade	Unidade de Medida
27	CAIXA D'ÁGUA COM CAPACIDADE PARA 10.000 LITROS, EM FIBRA DE VIDRO. COM TAMPA.	Campus Videira	2	UNIDADE

46	CONEXÃO ADAPTADOR SOLDÁVEL CURTO COM BOLSA E ROSCA PVC 50MM X 1.1/2".	Campus Videira	10	UNIDADE

47	CONEXÃO ADAPTADOR SOLDÁVEL CURTO COM BOLSA E ROSCA PVC 50MM X 1.1/4".	Campus Videira	10	UNIDADE

52	CONEXÃO BUCHA DE REDUÇÃO EM PVC MARROM 50 X 40MM.	Campus Videira	10	UNIDADE

56	CONEXÃO CURVA PVC 90° 60 MM SOLDÁVEL.	Campus Videira	5	UNIDADE

68	CONEXÃO JOELHO PVC 45° 40 MM SOLDÁVEL.	Campus Videira	50	UNIDADE

69	CONEXÃO JOELHO PVC 45° 50 MM SOLDÁVEL.	Campus Videira	20	UNIDADE

72	CONEXÃO NÍPEL ROSQUEÁVEL PVC 1 ½”.	Campus Videira	30	UNIDADE

73	CONEXÃO NÍPEL ROSQUEÁVEL PVC 1 ¼”.	Campus Videira	30	UNIDADE

75	CONEXÃO NIPEL ROSQUEÁVEL PVC 1/2”.	Campus Videira	30	UNIDADE

76	CONEXÃO NIPEL ROSQUEÁVEL PVC 3/4”.	Campus Videira	30	UNIDADE

83	CONEXÃO PARA ESGOTO PRIMÁRIO CURVA CURTA 90º 50MM: CONEXÃO PARA ESGOTO PRIMÁRIO TIPO CURVA CURTA 90º. BITOLA 50 MM. CARACTERÍSTICAS TÉCNICAS: - MATERIAL DE FABRICAÇÃO: PVC RÍGIDO; - COR: BRANCA; - JUNTAS QUE ACEITAM O SISTEMA SOLDÁVEL (COM ADESIVO PLÁSTICO) OU ELÁSTICO (COM ANEL DE BORRACHA); -TEMPERATURA MÁXIMA DE TRABALHO: 45ºC EM REGIME NÃO CONTÍNUO; - SUPERFÍCIE INTERNA LISA. NORMAS DE REFERÊNCIAS: SÃO FABRICADOS CONFORME A NORMA NBR 5688 - SISTEMAS PREDIAIS DE ÁGUA PLUVIAL, ESGOTO SANITÁRIO E VENTILAÇÃO. PARA A INSTALAÇÃO, DEVE-SE SEGUIR A NORMA NBR 8160 - SISTEMAS PREDIAIS DE ESGOTO SANITÁRIO - PROJETO E EXECUÇÃO. BENEFÍCIOS: - FACILIDADE DE INSTALAÇÃO: SIMPLES EXECUÇÃO DAS JUNTAS, LEVEZA DOS MATERIAIS; - ESTANQUEIDADE: TANTO O SISTEMA SOLDÁVEL QUANTO O DE JUNTA ELÁSTICA GARANTEM ESTANQUEIDADE; - FÁCIL SOLUÇÃO PARA REPAROS ATRAVÉS DA LUVA DE CORRER; - ELEVADA RESISTÊNCIA QUÍMICA, GRAÇAS À MATÉRIA-PRIMA. APLICAÇÃO: PARA CONDUÇÃO DOS EFLUENTES DOS APARELHOS SANITÁRIOS, INCLUSIVE DAS BACIAS SANITÁRIAS E MICTÓRIOS, EM INSTALAÇÕES PREDIAIS DE ESGOTO E VENTILAÇÃO.	Campus Videira	10	UNIDADE

102	CONEXÃO PARA ESGOTO PRIMÁRIO TE 100MM: CONEXÃO PARA ESGOTO PRIMÁRIO TIPO TE. BITOLA 100MM X 100MM. CARACTERÍSTICAS TÉCNICAS: - MATERIAL DE FABRICAÇÃO: PVC RÍGIDO; - COR: BRANCA; - JUNTAS QUE ACEITAM O SISTEMA SOLDÁVEL (COM ADESIVO PLÁSTICO) OU ELÁSTICO (COM ANEL DE BORRACHA); - -TEMPERATURA MÁXIMA DE TRABALHO: 45ºC EM REGIME NÃO CONTÍNUO; - SUPERFÍCIE INTERNA LISA. NORMAS DE REFERÊNCIAS: SÃO FABRICADOS CONFORME A NORMA NBR 5688 - SISTEMAS PREDIAIS DE ÁGUA PLUVIAL, ESGOTO SANITÁRIO E VENTILAÇÃO. PARA A INSTALAÇÃO, DEVE-SE SEGUIR A NORMA NBR 8160 - SISTEMAS PREDIAIS DE ESGOTO SANITÁRIO - PROJETO E EXECUÇÃO. BENEFÍCIOS: - FACILIDADE DE INSTALAÇÃO: SIMPLES EXECUÇÃO DAS JUNTAS, LEVEZA DOS MATERIAIS; - ESTANQUEIDADE: TANTO O SISTEMA SOLDÁVEL QUANTO O DE JUNTA ELÁSTICA GARANTEM ESTANQUEIDADE; - FÁCIL SOLUÇÃO PARA REPAROS ATRAVÉS DA LUVA DE CORRER; - ELEVADA RESISTÊNCIA QUÍMICA, GRAÇAS À MATÉRIA-PRIMA. APLICAÇÃO: PARA CONDUÇÃO DOS EFLUENTES DOS APARELHOS SANITÁRIOS, INCLUSIVE DAS BACIAS SANITÁRIAS E MICTÓRIOS, EM INSTALAÇÕES PREDIAIS DE ESGOTO E VENTILAÇÃO.	Campus Videira	60	UNIDADE

120	CONEXÃO REGISTRO DE ESFERA PVC SOLDÁVEL 50 MM.	Campus Videira	5	UNIDADE

125	CONEXÃO ROSQUEÁVEL CAP 1/2”: CONEXÃO ROSQUEÁVEL TIPO CAP. - BITOLA: 1/2”; - MATERIAL DE FABRICAÇÃO EM PVC - CLORETO DE POLIVINILA; - COR: BRANCA; - TEMPERATURA MÁXIMA DE TRABALHO: 20ºC; - PRESSÃO DE SERVIÇO (A 20ºC): 7,5 KGF/CM² (75 M.C.A.); FACILIDADES DE INSTALAÇÃO: - POR TEREM MAIORES ESPESSURAS DE PAREDES, APRESENTAM VANTAGENS EM INSTALAÇÕES APARENTES, CONTRA EVENTUAIS CHOQUES OU IMPACTOS QUE POSSAM OCORRER; - O SISTEMA ROSCÁVEL FACILITA A DESMONTAGEM E O REMANEJAMENTO DAS INSTALAÇÕES NOS CASOS DE REDES PROVISÓRIAS; - POSSUI EXCELENTE RESISTÊNCIA QUÍMICA. NORMAS DE REFERÊNCIA: A NORMA UTILIZADA PARA A FABRICAÇÃO DOS TUBOS E CONEXÕES DE PVC ROSCÁVEIS É A PECP 34 (PARA TUBOS) E NBR 5648 (PARA CONEXÕES). AS ROSCAS SÃO FABRICADAS CONFORME NBR ISO 7/1. PARA A INSTALAÇÃO, DEVE SER SEGUIDA A NORMA NBR 5626 - INSTALAÇÃO PREDIAL DE ÁGUA FRIA.	Campus Videira	20	UNIDADE

137	CONEXÃO ROSQUEÁVEL PLUG 1/2”: CONEXÃO ROSQUEÁVEL TIPO PLUG. - BITOLA: 1/2”; - MATERIAL DE FABRICAÇÃO EM PVC - CLORETO DE POLIVINILA; - COR: BRANCA; - TEMPERATURA MÁXIMA DE TRABALHO: 20ºC; - PRESSÃO DE SERVIÇO (A 20ºC): 7,5 KGF/CM² (75 M.C.A.); FACILIDADES DE INSTALAÇÃO: - POR TEREM MAIORES ESPESSURAS DE PAREDES, APRESENTAM VANTAGENS EM INSTALAÇÕES APARENTES, CONTRA EVENTUAIS CHOQUES OU IMPACTOS QUE POSSAM OCORRER; - O SISTEMA ROSCÁVEL FACILITA A DESMONTAGEM E O REMANEJAMENTO DAS INSTALAÇÕES NOS CASOS DE REDES PROVISÓRIAS; - POSSUI EXCELENTE RESISTÊNCIA QUÍMICA. NORMAS DE REFERÊNCIA: A NORMA UTILIZADA PARA A FABRICAÇÃO DOS TUBOS E CONEXÕES DE PVC ROSCÁVEIS É A PECP 34 (PARA TUBOS) E NBR 5648 (PARA CONEXÕES). AS ROSCAS SÃO FABRICADAS CONFORME NBR ISO 7/1. PARA A INSTALAÇÃO, DEVE SER SEGUIDA A NORMA NBR 5626 - INSTALAÇÃO PREDIAL DE ÁGUA FRIA.	Campus Videira	20	UNIDADE

150	CONEXÃO SOLDÁVEL “CURVA 90º” 32MM: CONEXÃO SOLDÁVEL TIPO CURVA 90º, - BITOLA: 32 MM; - MATERIAL DE FABRICAÇÃO EM PVC - CLORETO DE POLIVINILA; - COR: MARROM; - TEMPERATURA MÁXIMA DE TRABALHO: 20ºC; - PRESSÃO DE SERVIÇO (A 20ºC):- TUBOS: 7,5 KGF/CM² (75 M.C.A.); FACILIDADE DE INSTALAÇÃO: - AS JUNTAS SÃO SOLDADAS A FRIO POR MEIO DO ADESIVO PRÓPRIO, DISPENSANDO O USO DE FERRAMENTAS E EQUIPAMENTOS ESPECÍFICOS; - LEVEZA DO MATERIAL; - RESISTÊNCIA A PRODUTOS QUÍMICOS; - EXCELENTE DURABILIDADE, NÃO SOFRENDO CORROSÃO. NORMAS DE REFERÊNCIA: A NORMA DA ASSOCIAÇÃO BRASILEIRA DE NORMAS TÉCNICAS QUE REGE A FABRICAÇÃO DOS TUBOS E CONEXÕES DE PVC RÍGIDO É A NBR 5648 - SISTEMAS PREDIAIS DE ÁGUA FRIA - TUBOS E CONEXÕES DE PVC 6,3 , PN 750 KPA COM JUNTA SOLDÁVEL.	Campus Videira	40	UNIDADE

151	CONEXÃO SOLDÁVEL “CURVA 90º” 40MM: CONEXÃO SOLDÁVEL TIPO CURVA 90º, - BITOLA: 40 MM; - MATERIAL DE FABRICAÇÃO EM PVC - CLORETO DE POLIVINILA; - COR: MARROM; - TEMPERATURA MÁXIMA DE TRABALHO: 20ºC; - PRESSÃO DE SERVIÇO (A 20ºC):- TUBOS: 7,5 KGF/CM² (75 M.C.A.); FACILIDADE DE INSTALAÇÃO: - AS JUNTAS SÃO SOLDADAS A FRIO POR MEIO DO ADESIVO PRÓPRIO, DISPENSANDO O USO DE FERRAMENTAS E EQUIPAMENTOS ESPECÍFICOS; - LEVEZA DO MATERIAL; - RESISTÊNCIA A PRODUTOS QUÍMICOS; - EXCELENTE DURABILIDADE, NÃO SOFRENDO CORROSÃO. NORMAS DE REFERÊNCIA: A NORMA DA ASSOCIAÇÃO BRASILEIRA DE NORMAS TÉCNICAS QUE REGE A FABRICAÇÃO DOS TUBOS E CONEXÕES DE PVC RÍGIDO É A NBR 5648 - SISTEMAS PREDIAIS DE ÁGUA FRIA - TUBOS E CONEXÕES DE PVC 6,3 , PN 750 KPA COM JUNTA SOLDÁVEL.	Campus Videira	40	UNIDADE

152	CONEXÃO SOLDÁVEL “CURVA 90º” 50MM: CONEXÃO SOLDÁVEL TIPO CURVA 90º, - BITOLA: 50 MM; - MATERIAL DE FABRICAÇÃO EM PVC - CLORETO DE POLIVINILA; - COR: MARROM; - TEMPERATURA MÁXIMA DE TRABALHO: 20ºC; - PRESSÃO DE SERVIÇO (A 20ºC):- TUBOS: 7,5 KGF/CM² (75 M.C.A.); FACILIDADE DE INSTALAÇÃO: - AS JUNTAS SÃO SOLDADAS A FRIO POR MEIO DO ADESIVO PRÓPRIO, DISPENSANDO O USO DE FERRAMENTAS E EQUIPAMENTOS ESPECÍFICOS; - LEVEZA DO MATERIAL; - RESISTÊNCIA A PRODUTOS QUÍMICOS; - EXCELENTE DURABILIDADE, NÃO SOFRENDO CORROSÃO. NORMAS DE REFERÊNCIA: A NORMA DA ASSOCIAÇÃO BRASILEIRA DE NORMAS TÉCNICAS QUE REGE A FABRICAÇÃO DOS TUBOS E CONEXÕES DE PVC RÍGIDO É A NBR 5648 - SISTEMAS PREDIAIS DE ÁGUA FRIA - TUBOS E CONEXÕES DE PVC 6,3 , PN 750 KPA COM JUNTA SOLDÁVEL.	Campus Videira	30	UNIDADE

157	CONEXÃO SOLDÁVEL “LUVA” 40MM: CONEXÃO SOLDÁVEL TIPO LUVA, - BITOLA: 40 MM; - MATERIAL DE FABRICAÇÃO EM PVC - CLORETO DE POLIVINILA; - COR: MARROM; - TEMPERATURA MÁXIMA DE TRABALHO: 20ºC; - PRESSÃO DE SERVIÇO (A 20ºC):- TUBOS: 7,5 KGF/CM² (75 M.C.A.); FACILIDADE DE INSTALAÇÃO: - AS JUNTAS SÃO SOLDADAS A FRIO POR MEIO DO ADESIVO PRÓPRIO, DISPENSANDO O USO DE FERRAMENTAS E EQUIPAMENTOS ESPECÍFICOS; - LEVEZA DO MATERIAL; - RESISTÊNCIA A PRODUTOS QUÍMICOS; - EXCELENTE DURABILIDADE, NÃO SOFRENDO CORROSÃO. NORMAS DE REFERÊNCIA: A NORMA DA ASSOCIAÇÃO BRASILEIRA DE NORMAS TÉCNICAS QUE REGE A FABRICAÇÃO DOS TUBOS E CONEXÕES DE PVC RÍGIDO É A NBR 5648 - SISTEMAS PREDIAIS DE ÁGUA FRIA - TUBOS E CONEXÕES DE PVC 6,3 , PN 750 KPA COM JUNTA SOLDÁVEL.	Campus Videira	40	UNIDADE

158	CONEXÃO SOLDÁVEL “LUVA” 50MM: CONEXÃO SOLDÁVEL TIPO LUVA, - BITOLA: 50 MM; - MATERIAL DE FABRICAÇÃO EM PVC - CLORETO DE POLIVINILA; - COR: MARROM; - TEMPERATURA MÁXIMA DE TRABALHO: 20ºC; - PRESSÃO DE SERVIÇO (A 20ºC):- TUBOS: 7,5 KGF/CM² (75 M.C.A.); FACILIDADE DE INSTALAÇÃO: - AS JUNTAS SÃO SOLDADAS A FRIO POR MEIO DO ADESIVO PRÓPRIO, DISPENSANDO O USO DE FERRAMENTAS E EQUIPAMENTOS ESPECÍFICOS; - LEVEZA DO MATERIAL; - RESISTÊNCIA A PRODUTOS QUÍMICOS; - EXCELENTE DURABILIDADE, NÃO SOFRENDO CORROSÃO. NORMAS DE REFERÊNCIA: A NORMA DA ASSOCIAÇÃO BRASILEIRA DE NORMAS TÉCNICAS QUE REGE A FABRICAÇÃO DOS TUBOS E CONEXÕES DE PVC RÍGIDO É A NBR 5648 - SISTEMAS PREDIAIS DE ÁGUA FRIA - TUBOS E CONEXÕES DE PVC 6,3 , PN 750 KPA COM JUNTA SOLDÁVEL.	Campus Videira	30	UNIDADE

163	CONEXÃO SOLDÁVEL “TE” 40MM: CONEXÃO SOLDÁVEL TIPO TE, - BITOLA: 40 MM; - MATERIAL DE FABRICAÇÃO EM PVC - CLORETO DE POLIVINILA; - COR: MARROM; - TEMPERATURA MÁXIMA DE TRABALHO: 20ºC; - PRESSÃO DE SERVIÇO (A 20ºC):- TUBOS: 7,5 KGF/CM² (75 M.C.A.); FACILIDADE DE INSTALAÇÃO: - AS JUNTAS SÃO SOLDADAS A FRIO POR MEIO DO ADESIVO PRÓPRIO, DISPENSANDO O USO DE FERRAMENTAS E EQUIPAMENTOS ESPECÍFICOS; - LEVEZA DO MATERIAL; - RESISTÊNCIA A PRODUTOS QUÍMICOS; - EXCELENTE DURABILIDADE, NÃO SOFRENDO CORROSÃO. NORMAS DE REFERÊNCIA: A NORMA DA ASSOCIAÇÃO BRASILEIRA DE NORMAS TÉCNICAS QUE REGE A FABRICAÇÃO DOS TUBOS E CONEXÕES DE PVC RÍGIDO É A NBR 5648 - SISTEMAS PREDIAIS DE ÁGUA FRIA - TUBOS E CONEXÕES DE PVC 6,3 , PN 750 KPA COM JUNTA SOLDÁVEL.	Campus Videira	45	UNIDADE

166	CONEXÃO SOLDÁVEL JOELHO 90º 20MM: CONEXÃO SOLDÁVEL TIPO JOELHO 90º, - BITOLA: 20 MM; - MATERIAL DE FABRICAÇÃO EM PVC - CLORETO DE POLIVINILA; - COR: MARROM; - TEMPERATURA MÁXIMA DE TRABALHO: 20ºC; - PRESSÃO DE SERVIÇO (A 20ºC):- TUBOS: 7,5 KGF/CM² (75 M.C.A.); FACILIDADE DE INSTALAÇÃO: - AS JUNTAS SÃO SOLDADAS A FRIO POR MEIO DO ADESIVO PRÓPRIO, DISPENSANDO O USO DE FERRAMENTAS E EQUIPAMENTOS ESPECÍFICOS; - LEVEZA DO MATERIAL; - RESISTÊNCIA A PRODUTOS QUÍMICOS; - EXCELENTE DURABILIDADE, NÃO SOFRENDO CORROSÃO. NORMAS DE REFERÊNCIA: A NORMA DA ASSOCIAÇÃO BRASILEIRA DE NORMAS TÉCNICAS QUE REGE A FABRICAÇÃO DOS TUBOS E CONEXÕES DE PVC RÍGIDO É A NBR 5648 - SISTEMAS PREDIAIS DE ÁGUA FRIA - TUBOS E CONEXÕES DE PVC 6,3 , PN 750 KPA COM JUNTA SOLDÁVEL.	Campus Videira	90	UNIDADE

167	CONEXÃO SOLDÁVEL JOELHO 90º 25MM: CONEXÃO SOLDÁVEL TIPO JOELHO 90º, - BITOLA: 25 MM; - MATERIAL DE FABRICAÇÃO EM PVC - CLORETO DE POLIVINILA; - COR: MARROM; - TEMPERATURA MÁXIMA DE TRABALHO: 20ºC; - PRESSÃO DE SERVIÇO (A 20ºC):- TUBOS: 7,5 KGF/CM² (75 M.C.A.); FACILIDADE DE INSTALAÇÃO: - AS JUNTAS SÃO SOLDADAS A FRIO POR MEIO DO ADESIVO PRÓPRIO, DISPENSANDO O USO DE FERRAMENTAS E EQUIPAMENTOS ESPECÍFICOS; - LEVEZA DO MATERIAL; - RESISTÊNCIA A PRODUTOS QUÍMICOS; - EXCELENTE DURABILIDADE, NÃO SOFRENDO CORROSÃO. NORMAS DE REFERÊNCIA: A NORMA DA ASSOCIAÇÃO BRASILEIRA DE NORMAS TÉCNICAS QUE REGE A FABRICAÇÃO DOS TUBOS E CONEXÕES DE PVC RÍGIDO É A NBR 5648 - SISTEMAS PREDIAIS DE ÁGUA FRIA - TUBOS E CONEXÕES DE PVC 6,3 , PN 750 KPA COM JUNTA SOLDÁVEL.	Campus Videira	20	UNIDADE

168	CONEXÃO SOLDÁVEL JOELHO 90º 32MM: CONEXÃO SOLDÁVEL TIPO JOELHO 90º, - BITOLA: 32 MM; - MATERIAL DE FABRICAÇÃO EM PVC - CLORETO DE POLIVINILA; - COR: MARROM; - TEMPERATURA MÁXIMA DE TRABALHO: 20ºC; - PRESSÃO DE SERVIÇO (A 20ºC):- TUBOS: 7,5 KGF/CM² (75 M.C.A.); FACILIDADE DE INSTALAÇÃO: - AS JUNTAS SÃO SOLDADAS A FRIO POR MEIO DO ADESIVO PRÓPRIO, DISPENSANDO O USO DE FERRAMENTAS E EQUIPAMENTOS ESPECÍFICOS; - LEVEZA DO MATERIAL; - RESISTÊNCIA A PRODUTOS QUÍMICOS; - EXCELENTE DURABILIDADE, NÃO SOFRENDO CORROSÃO. NORMAS DE REFERÊNCIA: A NORMA DA ASSOCIAÇÃO BRASILEIRA DE NORMAS TÉCNICAS QUE REGE A FABRICAÇÃO DOS TUBOS E CONEXÕES DE PVC RÍGIDO É A NBR 5648 - SISTEMAS PREDIAIS DE ÁGUA FRIA - TUBOS E CONEXÕES DE PVC 6,3 , PN 750 KPA COM JUNTA SOLDÁVEL.	Campus Videira	90	UNIDADE

169	CONEXÃO SOLDÁVEL JOELHO 90º 40MM: CONEXÃO SOLDÁVEL TIPO JOELHO 90º, - BITOLA: 40 MM; - MATERIAL DE FABRICAÇÃO EM PVC - CLORETO DE POLIVINILA; - COR: MARROM; - TEMPERATURA MÁXIMA DE TRABALHO: 20ºC; - PRESSÃO DE SERVIÇO (A 20ºC):- TUBOS: 7,5 KGF/CM² (75 M.C.A.); FACILIDADE DE INSTALAÇÃO: - AS JUNTAS SÃO SOLDADAS A FRIO POR MEIO DO ADESIVO PRÓPRIO, DISPENSANDO O USO DE FERRAMENTAS E EQUIPAMENTOS ESPECÍFICOS; - LEVEZA DO MATERIAL; - RESISTÊNCIA A PRODUTOS QUÍMICOS; - EXCELENTE DURABILIDADE, NÃO SOFRENDO CORROSÃO. NORMAS DE REFERÊNCIA: A NORMA DA ASSOCIAÇÃO BRASILEIRA DE NORMAS TÉCNICAS QUE REGE A FABRICAÇÃO DOS TUBOS E CONEXÕES DE PVC RÍGIDO É A NBR 5648 - SISTEMAS PREDIAIS DE ÁGUA FRIA - TUBOS E CONEXÕES DE PVC 6,3 , PN 750 KPA COM JUNTA SOLDÁVEL.	Campus Videira	60	UNIDADE

170	CONEXÃO SOLDÁVEL JOELHO 90º 50MM: CONEXÃO SOLDÁVEL TIPO JOELHO 90º, - BITOLA: 50 MM; - MATERIAL DE FABRICAÇÃO EM PVC - CLORETO DE POLIVINILA; - COR: MARROM; - TEMPERATURA MÁXIMA DE TRABALHO: 20ºC; - PRESSÃO DE SERVIÇO (A 20ºC):- TUBOS: 7,5 KGF/CM² (75 M.C.A.); FACILIDADE DE INSTALAÇÃO: - AS JUNTAS SÃO SOLDADAS A FRIO POR MEIO DO ADESIVO PRÓPRIO, DISPENSANDO O USO DE FERRAMENTAS E EQUIPAMENTOS ESPECÍFICOS; - LEVEZA DO MATERIAL; - RESISTÊNCIA A PRODUTOS QUÍMICOS; - EXCELENTE DURABILIDADE, NÃO SOFRENDO CORROSÃO. NORMAS DE REFERÊNCIA: A NORMA DA ASSOCIAÇÃO BRASILEIRA DE NORMAS TÉCNICAS QUE REGE A FABRICAÇÃO DOS TUBOS E CONEXÕES DE PVC RÍGIDO É A NBR 5648 - SISTEMAS PREDIAIS DE ÁGUA FRIA - TUBOS E CONEXÕES DE PVC 6,3 , PN 750 KPA COM JUNTA SOLDÁVEL.	Campus Videira	30	UNIDADE

176	CONEXÃO TEE EM PVC MARROM 60MM.	Campus Videira	15	UNIDADE

189	CONJUNTO ASSENTO SANITÁRIO E TAMPA, FABRICADO EM POLIPROPILENO, COM PARAFUSO DE FIXAÇÃO, COR BRANCO, NÃO ALMOFADADO, COMPATÍVEL COM VASO SANITÁRIO MARCA FIORI.	Campus Videira	50	UNIDADE

195	ESGUICHO TIPO PISTOLA METÁLICO PARA MANGUEIRA DE ½”.	Campus Videira	5	UNIDADE

196	ESGUICHO TIPO PISTOLA METÁLICO PARA MANGUEIRA DE ¾”.	Campus Videira	5	UNIDADE

209	LUVA DE CORRER 40 MM.	Campus Videira	20	UNIDADE

211	LUVA DE CORRER 60 MM.	Campus Videira	20	UNIDADE

212	LUVA L / R – COM BUCHA DE LATÃO – 1”.	Campus Videira	20	UNIDADE

214	LUVA L / R – COM BUCHA DE LATÃO – ¾”.	Campus Videira	20	UNIDADE

223	REGISTRO DE ESFERA 20MM: REGISTRO DE ESFERA SOLDÁVEL. TORNEIRA PARA FECHAMENTO/ABERTURA COM PEGADORES NOS DOIS LADOS. - BITOLA: 20MM; - MATERIAL DE FABRICAÇÃO EM PVC - CLORETO DE POLIVINILA; - COR: MARROM; - TEMPERATURA MÁXIMA DE TRABALHO: 20ºC; - PRESSÃO DE SERVIÇO (A 20ºC):- TUBOS: 7,5 KGF/CM² (75 M.C.A.); FACILIDADE DE INSTALAÇÃO: - AS JUNTAS SÃO SOLDADAS A FRIO POR MEIO DO ADESIVO PRÓPRIO, DISPENSANDO O USO DE FERRAMENTAS E EQUIPAMENTOS ESPECÍFICOS; - LEVEZA DO MATERIAL; - RESISTÊNCIA A PRODUTOS QUÍMICOS; - EXCELENTE DURABILIDADE, NÃO SOFRENDO CORROSÃO. NORMAS DE REFERÊNCIA: A NORMA DA ASSOCIAÇÃO BRASILEIRA DE NORMAS TÉCNICAS QUE REGE A FABRICAÇÃO DOS TUBOS E CONEXÕES DE PVC RÍGIDO É A NBR 5648 - SISTEMAS PREDIAIS DE ÁGUA FRIA - TUBOS E CONEXÕES DE PVC 6,3 , PN 750 KPA COM JUNTA SOLDÁVEL.	Campus Videira	10	UNIDADE

224	REGISTRO DE ESFERA 25MM: REGISTRO DE ESFERA SOLDÁVEL. TORNEIRA PARA FECHAMENTO/ABERTURA COM PEGADORES NOS DOIS LADOS. - BITOLA: 25MM; - MATERIAL DE FABRICAÇÃO EM PVC - CLORETO DE POLIVINILA; - COR: MARROM; - TEMPERATURA MÁXIMA DE TRABALHO: 20ºC; - PRESSÃO DE SERVIÇO (A 20ºC):- TUBOS: 7,5 KGF/CM² (75 M.C.A.); FACILIDADE DE INSTALAÇÃO: - AS JUNTAS SÃO SOLDADAS A FRIO POR MEIO DO ADESIVO PRÓPRIO, DISPENSANDO O USO DE FERRAMENTAS E EQUIPAMENTOS ESPECÍFICOS; - LEVEZA DO MATERIAL; - RESISTÊNCIA A PRODUTOS QUÍMICOS; - EXCELENTE DURABILIDADE, NÃO SOFRENDO CORROSÃO. NORMAS DE REFERÊNCIA: A NORMA DA ASSOCIAÇÃO BRASILEIRA DE NORMAS TÉCNICAS QUE REGE A FABRICAÇÃO DOS TUBOS E CONEXÕES DE PVC RÍGIDO É A NBR 5648 - SISTEMAS PREDIAIS DE ÁGUA FRIA - TUBOS E CONEXÕES DE PVC 6,3 , PN 750 KPA COM JUNTA SOLDÁVEL.	Campus Videira	10	UNIDADE

227	REGISTRO DE ESFERA 50MM: REGISTRO DE ESFERA SOLDÁVEL. TORNEIRA PARA FECHAMENTO/ABERTURA COM PEGADORES NOS DOIS LADOS. - BITOLA: 50MM; - MATERIAL DE FABRICAÇÃO EM PVC - CLORETO DE POLIVINILA; - COR: MARROM; - TEMPERATURA MÁXIMA DE TRABALHO: 20ºC; - PRESSÃO DE SERVIÇO (A 20ºC):- TUBOS: 7,5 KGF/CM² (75 M.C.A.); FACILIDADE DE INSTALAÇÃO: - AS JUNTAS SÃO SOLDADAS A FRIO POR MEIO DO ADESIVO PRÓPRIO, DISPENSANDO O USO DE FERRAMENTAS E EQUIPAMENTOS ESPECÍFICOS; - LEVEZA DO MATERIAL; - RESISTÊNCIA A PRODUTOS QUÍMICOS; - EXCELENTE DURABILIDADE, NÃO SOFRENDO CORROSÃO. NORMAS DE REFERÊNCIA: A NORMA DA ASSOCIAÇÃO BRASILEIRA DE NORMAS TÉCNICAS QUE REGE A FABRICAÇÃO DOS TUBOS E CONEXÕES DE PVC RÍGIDO É A NBR 5648 - SISTEMAS PREDIAIS DE ÁGUA FRIA - TUBOS E CONEXÕES DE PVC 6,3 , PN 750 KPA COM JUNTA SOLDÁVEL.	Campus Videira	10	UNIDADE

230	REPARO TORNEIRA, ACABAMENTO CROMADO, TIPO FIXAÇÃO ROSCÁVEL, BITOLA 3/4 X 1, REFERÊNCIA C-45 DECA OU 1194, APLICAÇÃO LAVATÓRIO E PIA	Campus Videira	10	UNIDADE

236	TORNEIRA 1/2" PARA BANCADA, COM BICO ALTO (30CM DA BANCADA), FABRICADA EM METAL, CROMADA.	Campus Videira	10	UNIDADE

237	TORNEIRA 3/4" PARA BANCADA, COM BICO ALTO (30CM DA BANCADA), FABRICADA EM METAL, CROMADA.	Campus Videira		UNIDADE

251	TORNEIRA PARA LAVATÓRIO DE MESA, COM FECHAMENTO AUTOMÁTICO, ACABAMENTO SUPERFICIAL CROMADO COM ALTA RESISTÊNCIA A CORROSÃO E RISCOS, COM AREJADOR EMBUTIDO, ACIONAMENTO HIDROMECÂNICO COM LEVE PRESSÃO MANUAL, COM FECHAMENTO AUTOMÁTICO EM ATÉ 10 SEGUNDOS, BITOLA DE 1/2", COM SISTEMA PARA RESTRINGIR A VAZÃO PARA PRESSÃO NA TUBULAÇÃO DE 0,8 A 2 KGF/CM² E PARA PRESSÃO DE 2 A 4 KGF/CM².	Campus Videira	10	UNIDADE

255	TORNO PORTÁTIL PARA ENCANADOR: MATERIAL CORPO DE FERRO FUNDIDO, COM SISTEMA DE ROTAÇÃO QUE PERMITA O POSICIONAMENTO RÁPIDO E FÁCIL DOS TUBOS, COR LARANJA, PARA TUBOS DE 1/8” A 4”, PESO 11,7 KG.	Campus Videira	3	UNIDADE

258	TUBO PARA ESGOTO PRIMÁRIO TUBO 6M X 50MM: CONEXÃO PARA ESGOTO PRIMÁRIO TIPO TUBO. BITOLA 50 MM. COMPRIMENTO 6 METROS. CARACTERÍSTICAS TÉCNICAS: - MATERIAL DE FABRICAÇÃO: PVC RÍGIDO; - COR: BRANCA; - JUNTAS QUE ACEITAM O SISTEMA SOLDÁVEL (COM ADESIVO PLÁSTICO) OU ELÁSTICO (COM ANEL DE BORRACHA); - -TEMPERATURA MÁXIMA DE TRABALHO: 45ºC EM REGIME NÃO CONTÍNUO; - SUPERFÍCIE INTERNA LISA. NORMAS DE REFERÊNCIAS: SÃO FABRICADOS CONFORME A NORMA NBR 5688 - SISTEMAS PREDIAIS DE ÁGUA PLUVIAL, ESGOTO SANITÁRIO E VENTILAÇÃO. PARA A INSTALAÇÃO, DEVE-SE SEGUIR A NORMA NBR 8160 - SISTEMAS PREDIAIS DE ESGOTO SANITÁRIO - PROJETO E EXECUÇÃO. BENEFÍCIOS: - FACILIDADE DE INSTALAÇÃO: SIMPLES EXECUÇÃO DAS JUNTAS, LEVEZA DOS MATERIAIS; - ESTANQUEIDADE: TANTO O SISTEMA SOLDÁVEL QUANTO O DE JUNTA ELÁSTICA GARANTEM ESTANQUEIDADE; - FÁCIL SOLUÇÃO PARA REPAROS ATRAVÉS DA LUVA DE CORRER; - ELEVADA RESISTÊNCIA QUÍMICA, GRAÇAS À MATÉRIA-PRIMA. APLICAÇÃO:PARA CONDUÇÃO DOS EFLUENTES DOS APARELHOS SANITÁRIOS, INCLUSIVE DAS BACIAS SANITÁRIAS E MICTÓRIOS, EM INSTALAÇÕES PREDIAIS DE ESGOTO E VENTILAÇÃO.	Campus Videira	150	TUBO COM 6 METROS

259	TUBO PARA ESGOTO PRIMÁRIO TUBO 6M X 75MM: CONEXÃO PARA ESGOTO PRIMÁRIO TIPO TUBO. BITOLA 75 MM. COMPRIMENTO 6 METROS. CARACTERÍSTICAS TÉCNICAS: - MATERIAL DE FABRICAÇÃO: PVC RÍGIDO; - COR: BRANCA; - JUNTAS QUE ACEITAM O SISTEMA SOLDÁVEL (COM ADESIVO PLÁSTICO) OU ELÁSTICO (COM ANEL DE BORRACHA); - -TEMPERATURA MÁXIMA DE TRABALHO: 45ºC EM REGIME NÃO CONTÍNUO; - SUPERFÍCIE INTERNA LISA. NORMAS DE REFERÊNCIAS: SÃO FABRICADOS CONFORME A NORMA NBR 5688 - SISTEMAS PREDIAIS DE ÁGUA PLUVIAL, ESGOTO SANITÁRIO E VENTILAÇÃO. PARA A INSTALAÇÃO, DEVE-SE SEGUIR A NORMA NBR 8160 - SISTEMAS PREDIAIS DE ESGOTO SANITÁRIO - PROJETO E EXECUÇÃO. BENEFÍCIOS: - FACILIDADE DE INSTALAÇÃO: SIMPLES EXECUÇÃO DAS JUNTAS, LEVEZA DOS MATERIAIS; - ESTANQUEIDADE: TANTO O SISTEMA SOLDÁVEL QUANTO O DE JUNTA ELÁSTICA GARANTEM ESTANQUEIDADE; - FÁCIL SOLUÇÃO PARA REPAROS ATRAVÉS DA LUVA DE CORRER; - ELEVADA RESISTÊNCIA QUÍMICA, GRAÇAS À MATÉRIA-PRIMA. APLICAÇÃO:PARA CONDUÇÃO DOS EFLUENTES DOS APARELHOS SANITÁRIOS, INCLUSIVE DAS BACIAS SANITÁRIAS E MICTÓRIOS, EM INSTALAÇÕES PREDIAIS DE ESGOTO E VENTILAÇÃO.	Campus Videira	50	TUBO COM 6 METROS

260	TUBO PVC ÁGUA FRIA 60 MM.	Campus Videira	20	TUBO COM 6 METROS

264	TUBO SOLDÁVEL 32MM: TUBO SOLDÁVEL, - BITOLA: 32 MM; - COMPRIMENTO: 6 METROS; - MATERIAL DE FABRICAÇÃO EM PVC - CLORETO DE POLIVINILA; - COR: MARROM; - TEMPERATURA MÁXIMA DE TRABALHO: 20ºC; - PRESSÃO DE SERVIÇO (A 20ºC):- TUBOS: 7,5 KGF/CM² (75 M.C.A.); FACILIDADE DE INSTALAÇÃO: - AS JUNTAS SÃO SOLDADAS A FRIO POR MEIO DO ADESIVO PRÓPRIO, DISPENSANDO O USO DE FERRAMENTAS E EQUIPAMENTOS ESPECÍFICOS; - LEVEZA DO MATERIAL; - RESISTÊNCIA A PRODUTOS QUÍMICOS; - EXCELENTE DURABILIDADE, NÃO SOFRENDO CORROSÃO. NORMAS DE REFERÊNCIA: A NORMA DA ASSOCIAÇÃO BRASILEIRA DE NORMAS TÉCNICAS QUE REGE A FABRICAÇÃO DOS TUBOS E CONEXÕES DE PVC RÍGIDO É A NBR 5648 - SISTEMAS PREDIAIS DE ÁGUA FRIA - TUBOS E CONEXÕES DE PVC 6,3 , PN 750 KPA COM JUNTA SOLDÁVEL	Campus Videira	200	TUBO COM 6 METROS

267	TUBO SOLDÁVEL 85MM: TUBO SOLDÁVEL, - BITOLA: 85 MM; - COMPRIMENTO: 6 METROS; - MATERIAL DE FABRICAÇÃO EM PVC - CLORETO DE POLIVINILA; - COR: MARROM; - TEMPERATURA MÁXIMA DE TRABALHO: 20ºC; - PRESSÃO DE SERVIÇO (A 20ºC):- TUBOS: 10,0 KGF/CM² (100 M.C.A.); FACILIDADE DE INSTALAÇÃO: - AS JUNTAS SÃO SOLDADAS A FRIO POR MEIO DO ADESIVO PRÓPRIO, DISPENSANDO O USO DE FERRAMENTAS E EQUIPAMENTOS ESPECÍFICOS; - LEVEZA DO MATERIAL; - RESISTÊNCIA A PRODUTOS QUÍMICOS; - EXCELENTE DURABILIDADE, NÃO SOFRENDO CORROSÃO. NORMAS DE REFERÊNCIA: A NORMA DA ASSOCIAÇÃO BRASILEIRA DE NORMAS TÉCNICAS QUE REGE A FABRICAÇÃO DOS TUBOS E CONEXÕES DE PVC RÍGIDO É A NBR 5648 - SISTEMAS PREDIAIS DE ÁGUA FRIA - TUBOS E CONEXÕES DE PVC 6,3 , PN 750 KPA COM JUNTA SOLDÁVEL	Campus Videira	20	TUBO COM 6 METROS

268	UNIÃO AUTO AJUSTÁVEL 20MM: UNIÃO AUTO AJUSTÁVEL COM FLANGE FIXO E BORRACHA DE VEDAÇÃO. - BITOLA: 20MM; - MATERIAL DE FABRICAÇÃO EM PVC - CLORETO DE POLIVINILA; - COR: MARROM; - TEMPERATURA MÁXIMA DE TRABALHO: 20ºC; - PRESSÃO DE SERVIÇO (A 20ºC):- TUBOS: 7,5 KGF/CM² (75 M.C.A.); FACILIDADE DE INSTALAÇÃO: - AS JUNTAS SÃO SOLDADAS A FRIO POR MEIO DO ADESIVO PRÓPRIO, DISPENSANDO O USO DE FERRAMENTAS E EQUIPAMENTOS ESPECÍFICOS; - LEVEZA DO MATERIAL; - RESISTÊNCIA A PRODUTOS QUÍMICOS; - EXCELENTE DURABILIDADE, NÃO SOFRENDO CORROSÃO. NORMAS DE REFERÊNCIA: A NORMA DA ASSOCIAÇÃO BRASILEIRA DE NORMAS TÉCNICAS QUE REGE A FABRICAÇÃO DOS TUBOS E CONEXÕES DE PVC RÍGIDO É A NBR 5648 - SISTEMAS PREDIAIS DE ÁGUA FRIA - TUBOS E CONEXÕES DE PVC 6,3 , PN 750 KPA COM JUNTA SOLDÁVEL			UNIDADE

269	UNIÃO AUTO AJUSTÁVEL 25MM: UNIÃO AUTO AJUSTÁVEL COM FLANGE FIXO E BORRACHA DE VEDAÇÃO. - BITOLA: 25MM; - MATERIAL DE FABRICAÇÃO EM PVC - CLORETO DE POLIVINILA; - COR: MARROM; - TEMPERATURA MÁXIMA DE TRABALHO: 20ºC; - PRESSÃO DE SERVIÇO (A 20ºC):- TUBOS: 7,5 KGF/CM² (75 M.C.A.); FACILIDADE DE INSTALAÇÃO: - AS JUNTAS SÃO SOLDADAS A FRIO POR MEIO DO ADESIVO PRÓPRIO, DISPENSANDO O USO DE FERRAMENTAS E EQUIPAMENTOS ESPECÍFICOS; - LEVEZA DO MATERIAL; - RESISTÊNCIA A PRODUTOS QUÍMICOS; - EXCELENTE DURABILIDADE, NÃO SOFRENDO CORROSÃO. NORMAS DE REFERÊNCIA: A NORMA DA ASSOCIAÇÃO BRASILEIRA DE NORMAS TÉCNICAS QUE REGE A FABRICAÇÃO DOS TUBOS E CONEXÕES DE PVC RÍGIDO É A NBR 5648 - SISTEMAS PREDIAIS DE ÁGUA FRIA - TUBOS E CONEXÕES DE PVC 6,3 , PN 750 KPA COM JUNTA SOLDÁVEL	Campus Videira	20	UNIDADE

270	UNIÃO AUTO AJUSTÁVEL 32MM: UNIÃO AUTO AJUSTÁVEL COM FLANGE FIXO E BORRACHA DE VEDAÇÃO. - BITOLA: 32MM; - MATERIAL DE FABRICAÇÃO EM PVC - CLORETO DE POLIVINILA; - COR: MARROM; - TEMPERATURA MÁXIMA DE TRABALHO: 20ºC; - PRESSÃO DE SERVIÇO (A 20ºC):- TUBOS: 7,5 KGF/CM² (75 M.C.A.); FACILIDADE DE INSTALAÇÃO: - AS JUNTAS SÃO SOLDADAS A FRIO POR MEIO DO ADESIVO PRÓPRIO, DISPENSANDO O USO DE FERRAMENTAS E EQUIPAMENTOS ESPECÍFICOS; - LEVEZA DO MATERIAL; - RESISTÊNCIA A PRODUTOS QUÍMICOS; - EXCELENTE DURABILIDADE, NÃO SOFRENDO CORROSÃO. NORMAS DE REFERÊNCIA: A NORMA DA ASSOCIAÇÃO BRASILEIRA DE NORMAS TÉCNICAS QUE REGE A FABRICAÇÃO DOS TUBOS E CONEXÕES DE PVC RÍGIDO É A NBR 5648 - SISTEMAS PREDIAIS DE ÁGUA FRIA - TUBOS E CONEXÕES DE PVC 6,3 , PN 750 KPA COM JUNTA SOLDÁVEL	Campus Videira	20	UNIDADE

271	UNIÃO AUTO AJUSTÁVEL 40MM: UNIÃO AUTO AJUSTÁVEL COM FLANGE FIXO E BORRACHA DE VEDAÇÃO. - BITOLA: 40MM; - MATERIAL DE FABRICAÇÃO EM PVC - CLORETO DE POLIVINILA; - COR: MARROM; - TEMPERATURA MÁXIMA DE TRABALHO: 20ºC; - PRESSÃO DE SERVIÇO (A 20ºC):- TUBOS: 7,5 KGF/CM² (75 M.C.A.); FACILIDADE DE INSTALAÇÃO: - AS JUNTAS SÃO SOLDADAS A FRIO POR MEIO DO ADESIVO PRÓPRIO, DISPENSANDO O USO DE FERRAMENTAS E EQUIPAMENTOS ESPECÍFICOS; - LEVEZA DO MATERIAL; - RESISTÊNCIA A PRODUTOS QUÍMICOS; - EXCELENTE DURABILIDADE, NÃO SOFRENDO CORROSÃO. NORMAS DE REFERÊNCIA: A NORMA DA ASSOCIAÇÃO BRASILEIRA DE NORMAS TÉCNICAS QUE REGE A FABRICAÇÃO DOS TUBOS E CONEXÕES DE PVC RÍGIDO É A NBR 5648 - SISTEMAS PREDIAIS DE ÁGUA FRIA - TUBOS E CONEXÕES DE PVC 6,3 , PN 750 KPA COM JUNTA SOLDÁVEL	Campus Videira	20	UNIDADE

272	UNIÃO AUTO AJUSTÁVEL 50MM: UNIÃO AUTO AJUSTÁVEL COM FLANGE FIXO E BORRACHA DE VEDAÇÃO. - BITOLA: 50MM; - MATERIAL DE FABRICAÇÃO EM PVC - CLORETO DE POLIVINILA; - COR: MARROM; - TEMPERATURA MÁXIMA DE TRABALHO: 20ºC; - PRESSÃO DE SERVIÇO (A 20ºC):- TUBOS: 7,5 KGF/CM² (75 M.C.A.); FACILIDADE DE INSTALAÇÃO: - AS JUNTAS SÃO SOLDADAS A FRIO POR MEIO DO ADESIVO PRÓPRIO, DISPENSANDO O USO DE FERRAMENTAS E EQUIPAMENTOS ESPECÍFICOS; - LEVEZA DO MATERIAL; - RESISTÊNCIA A PRODUTOS QUÍMICOS; - EXCELENTE DURABILIDADE, NÃO SOFRENDO CORROSÃO. NORMAS DE REFERÊNCIA: A NORMA DA ASSOCIAÇÃO BRASILEIRA DE NORMAS TÉCNICAS QUE REGE A FABRICAÇÃO DOS TUBOS E CONEXÕES DE PVC RÍGIDO É A NBR 5648 - SISTEMAS PREDIAIS DE ÁGUA FRIA - TUBOS E CONEXÕES DE PVC 6,3 , PN 750 KPA COM JUNTA SOLDÁVEL.	Campus Videira	20	UNIDADE

273	UNIÃO AUTO AJUSTÁVEL 85MM: UNIÃO AUTO AJUSTÁVEL COM FLANGE FIXO E BORRACHA DE VEDAÇÃO. - BITOLA: 85MM; - MATERIAL DE FABRICAÇÃO EM PVC - CLORETO DE POLIVINILA; - COR: MARROM; - TEMPERATURA MÁXIMA DE TRABALHO: 20ºC; - PRESSÃO DE SERVIÇO (A 20ºC):- TUBOS: 10,0 KGF/CM² (100 M.C.A.); FACILIDADE DE INSTALAÇÃO: - AS JUNTAS SÃO SOLDADAS A FRIO POR MEIO DO ADESIVO PRÓPRIO, DISPENSANDO O USO DE FERRAMENTAS E EQUIPAMENTOS ESPECÍFICOS; - LEVEZA DO MATERIAL; - RESISTÊNCIA A PRODUTOS QUÍMICOS; - EXCELENTE DURABILIDADE, NÃO SOFRENDO CORROSÃO. NORMAS DE REFERÊNCIA: A NORMA DA ASSOCIAÇÃO BRASILEIRA DE NORMAS TÉCNICAS QUE REGE A FABRICAÇÃO DOS TUBOS E CONEXÕES DE PVC RÍGIDO É A NBR 5648 - SISTEMAS PREDIAIS DE ÁGUA FRIA - TUBOS E CONEXÕES DE PVC 6,3 , PN 750 KPA COM JUNTA SOLDÁVEL	Campus Videira	20	UNIDADE

280	VASO SANITÁRIO CONVENCIONAL, DE LOUÇA BRANCA, PARA BANHEIRO COM ASSENTO.	Campus Videira	10	UNIDADE

## Material Educacional e Esportivo
Objeto: Material Educativo e Esportivo
Campus Gerenciador : Araquari (158459)
Pregão : 04/2018

Item	Descrição	Campus	Quantidade	Unidade de Medida
26	Colchão de atletismo para salto em altura. Produto de alta qualidade. Indicado para treinamento e competições sem exigência das dimensões oficiais. Medidas totais: 4,00 x 2,50 x 0,50 m. Módulos feitos de espuma especial – poliuretano, densidade mínima D-26, com bolsões de ar, que proporcionam uma aterrissagem suave com revestimento impermeável resistente. Alças de transporte e respiro lateral. Top pad (manta superior) macia resistente aos pregos de sapatilhas.	Videira	2	Unidade

48	Jogo de gamão luxuoso maleta em couro sintético com travas de segurança e alça para transporte tabuleiro confeccionado em couro e camurça. Acompanham: 15 pedras pretas, 15 pedras brancas,2 dados vermelhos, 2 dados brancos,1 lado de gamão (2,4,6,16,32,64) e 2 copos revestidos em couro e camurça. Dimensões do tabuleiro: 48 cm comprimento x 37 cm largura x 2,5 cm altura. Dimensões da maleta fechada: 37 cm comprimento x 24 cm de largura x 5 cm altura. Dimensões da caixa: 38 x 26 x 7. Peso total embalado:1,4 kg.	Videira	10	Conjunto

49	Jogo de xadrez. Material: tabuleiro em napa impresso em silk-screen de com 32 peças em madeira (preta e branca). Dimensões: 47,5 x 47,5 x1,5 cm	Videira	20	Conjunto

## Gêneros Alimentícios
Objeto: Gêneros Alimentícios e Materiais de Copa e Cozinha
Campus Gerenciador: Rio do Sul (158458)
Pregão Nº: 3/2018

Item	Descrição	Campus	Quantidade	Unidade de Medida
163	Carrinho distribuição, material estrutura aço inoxidável, tipo rodízio 6´ de de diâmetro, 4 sendo 2 c/ trava p/ estaciona, aplicação transporte de pão, bandejas, pratos e talheres, comprimento 700, largura 700, altura 1.375, características adicionais urna p/ pão, porta talheres e base p/ bandejas e pratos	Videira	1	Unidade

## Insumos Agrícolas
Objeto: Aquisição de Insumos Agrícolas
Campus Gerenciador: Rio do Sul
Pregão Nº: 2/2018

Item	Descrição	Campus	Quantidade	Unidade de Medida
24	Aib – ácido indolbutírico concentrado (c12h13no2), para posterior diluição e uso. Embalagem 50 g	Videira	15	Unidade

294	Fita biodegradável de enxertia de 25 mm x 40 metros, utilizada para enxertias diversas. Rolo de 40 metros	Videira	5	Unidade

361	Inoculante biológico para conservação de silagens de milho e sorgo, composição básica: lactobacillus spp 1x109 ufc/g – enzimas 4%. Fr 430 g.	Videira	2	Frasco

560	Semente alface paletizada rubi. 100 gr	Videira	2	Lata

567	Semente begônia semperflorens f2. Envelope 1 gr.	Videira	20	Unidade

647	Sementes amor-perfeito gigante suiço crespo sortido, validade do teste de germinação até 2018.	Videira	10	Grama

785	Vassoura ideal para pisos rústicos, calçadas, ruas em grandes áreas. Possui cabo crú de 1,40mts, suporte em plástico e cerdas de piaçava sintética.	Videira	10	Unid