## Quantitativo
ORÇAMENTO ESTIMATIVO DE OBRA
|  |  | OBRA: | Grade de Proteção e Guarda Corpo para Quadra Poliesportiva
|  |  | LDI: | Obra: | 24.77%
|  |  | ÁREA: | -
|  |  | LOCAL: | Videira
|  |  | RESP: | Eng. Mec. - Gilney A. B. Palhares
|  |  | DATA: | 2017-02-14
|  |  | REF: | SINAPI – janeiro
ITEM | REFERÊNCIA | DESCRIÇÃO | UNID. | QUANTID. | MÃO DE OBRA |  | MATERIAL |  | TOTAL | TOTAL
[5 empty] | CUSTO UNIT. | CUSTO TOTAL | CUSTO UNIT. | CUSTO TOTAL | S/LDI | C/LDI
1. | PLACA DE OBRA
1.1 | 74209/001 | PLACA DE OBRA EM CHAPA DE ACO GALVANIZADO (1m x 0,6m) | m2 | 0.6 | 0 | 0 | 0 | 0 | 0 | 0
Total do item 1 | [8 empty] | 0 | 0
2. | GUARDA CORPO E GRADE DE PROTEÇÃO
2.1 | CPE-1 (referência:73631) | GUARDA-CORPO E GRADE DE PROTEÇÃO FABRICADO COM TUBOS DE ACO GALVANIZADO | m2 | 123 | 0 | 0 | 0 | 0 | 0 | 0
2.2 | 79460 | PINTURA EPOXI, DUAS DEMAOS | m2 | 123 | 0 | 0 | 0 | 0 | 0 | 0
Total do item 2 | [8 empty] | 0 | 0
3. | LIMPEZA FINAL DA OBRA
3.1 | 9537 | LIMPEZA FINAL DA OBRA | m2 | 123 | 0 | 0 | 0 | 0 | 0 | 0
Total do item 3 | [8 empty] | 0 | 0
TOTAL GERAL | [8 empty] | 0 | 0

## CPE-1
CPE-1 GUARDA-CORPO E GRADE DE PROTEÇÃO FABRICADO COM TUBOS DE ACO GALVANIZADO m2
classe/tipo | INSUMO | DESCRIÇÃO MATERIAL | UNID. | COEF. | M.O. | MAT. | TOTAL M.O. | TOTAL MAT.
COMPOSIÇAO | 88315 | SERRALHEIRO COM ENCARGOS COMPLEMENTARES | H | 9.8916 | 17.33 | 0 | 171.4214 | 0
COMPOSIÇAO | 88316 | SERVENTE COM ENCARGOS COMPLEMENTARES | H | 0.1473 | 13.67 | 0 | 2.0136 | 0
INSUMO | Referência - 11964 | PARAFUSO DE ACO TIPO CHUMBADOR PARABOLT CBN, DIAMETRO 3/8", COMPRIMENTO 3 1/2" | UNID. | 3.8049 | 0 | 1.28 | 0 | 4.8702
INSUMO | Referência – 11963 | PARAFUSO DE ACO TIPO CHUMBADOR PARABOLT CBN, DIAMETRO 1/2", COMPRIMENTO 3 ½" | UNID. | 0.19512 | 0 | 4.28 | 0 | 0.83512
INSUMO | 1330 | CHAPA DE ACO GROSSA, ASTM A36, E = 1/4 " (6,35 MM) 49,79 KG/M2 | Kg | 0.48 | 0 | 5.33 | 0 | 2.5584
INSUMO | 21148 | TUBO ACO PRETO SEM COSTURA 2", E= *3,91* MM, SCHEDULE 40, *5,43* KG/M (usado na fabricação dos montantes) | M | 0.9731 | 0 | 42.71 | 0 | 41.5611
INSUMO | Mercado | TUBO ACO GALVANIZADO COM COSTURA, 2”, E = 2mm (usado na fabricação das elementos que ficam nas posições horizontais e inclinadas) | M | 2.1071 | 0 | 24.89 | 0 | 52.4457
INSUMO | Mercado | TUBO ACO GALVANIZADO COM COSTURA, 1 ½”, E = 2mm (usado nas travessas dos guarda corpos) | M | 0.74241 | 0 | 20.64 | 0 | 15.3233
INSUMO | Mercado | TUBO ACO GALVANIZADO COM COSTURA, 1”, E = 2mm (usado nas travessas das grades de proteção) | M | 3.995 | 0 | 12.3033 | 0 | 49.1518
INSUMO | 24 | ACO CA-25, 20,0 MM, VERGALHAO – 2,466 KG/M (usado na fabricação dos ganchos dos itens 3 e 4 – Vide Folha C03) | Kg | 0.02887 | 0 | 3.74 | 0 | 0.10797
INSUMO | 40624 | TUBO ACO PRETO SEM COSTURA 1 1/2", E= *3,68 MM, SCHEDULE 40, 4,05 KG/M (usado na fabricação dos encaixes dos itens 2, 3 e 4 – Vide Folha C03) | M | 0.02378 | 0 | 34.8 | 0 | 0.82754
INSUMO | Mercado | GALVANIZAÇÃO A FOGO (Tubo do montantes - 2” X 3,91MM ) | Kg | 5.2839 | 0 | 1.6 | 0 | 8.4542
INSUMO | Mercado | Fecho automático zincado para portão | UNID. | 0.03252 | 0 | 6.63 | 0 | 0.21561
INSUMO | Mercado | Pino com aba Bicromatizado ou Zincado N°4 | UNID. | 0.065041 | 0 | 5.44 | 0 | 0.35382
Obs.: | [6 empty] | 173.435 | 176.7049 | 350.14
FONTE SINAPI CAIXA ECONOMICA JANEIRO 2017
Note on E7: CB1=9477cm²+cb2=648cm²+cb3=750cm²+cb4=1000cm²=11875cm²=1,1875m² logo 1,1875*49,79/1=59,125kg dividindo pela área do projeto temos o coeficiente: 0,48
Note on E8: Itens 1,2,3,4,6,7,8: total de montante:53*2*0,9=95,4m Itens 9 e 10: totoal de montantes: 6*1,3=7,8m Item 11: total de montantes: 15*1,1=16,5m Total de todos os montantes=119,7m dividindo pela área do projeto encontramos o coeficiente: 119,7/123=0,9731
Note on E9: O total dos comprimentos dos itens de 1 a 11 é de 259,18m. Dividindo este valor pela área do projeto encontramos o coeficiente de: 259,18/123=2,1071
Note on E10: Considerando o comprimento das travessas dos itens 9,10 e 11 = 0,9819m Chegamos a um total de 91,3167m. Dividindo pela área do projeto temos um coeficiente de 0,74241
Note on E11: Considerando o comprimento da barra sendo 0,84m o somatório das travessas dos itens de 1 a 8 teremos: 491,4m logo dividindo pela área do projeto teremos o coeficiente de: 491,4/123=3,991
Note on E12: Considerando o comprimeto de cada gancho=0,12m e multiplicando por 12 ganchos temos o comprimento total de 1,44m. Em quilo teremos:3,551kg. Dividindo a massa pela área do projeto teremos o coeficiente igual a 0,2887
Note on E13: Considerando que cada encaixe tem 0,06m e que temos 12 encaixes o comprimento total do tubo é de 0,72m. Assim a massa total é de 2,916. Dividindo este valor pela área temos que o coeficiente vale: 2,926/123=0,02378
Note on E14: Savendo que o consumo em metro/m² do tubo é de 0, 9731 encontramos o total de 119,6913m. Como o tubo tem 5,43Kg/m a massa total do tubo a ser galvanizado é de 649,9237Kg. Dividido 649,9237 pela área do projeto encontramos o coeficiente de 5,2839.

## 79460
79460 - PINTURA EPOXI DUAS DEMÃOS - m2
classe/tipo | INSUMO | DESCRIÇÃO MATERIAL | UNID. | COEF. | M.O. | MAT. | TOTAL M.O. | TOTAL MAT.
COMPOSIÇAO | 88310 | PINTOR COM ENCARGOS COMPLEMENTARES | H | 0.4 | 18.23 | 0 | 7.292 | 0
COMPOSIÇAO | 88316 | SERVENTE COM ENCARGOS COMPLEMENTARES | H | 0.35 | 13.67 | 0 | 4.7845 | 0
INSUMO | 5318 | SOLVENTE DILUENTE A BASE DE AGUARRAS | L | 0.05 | 0 | 10.59 | 0 | 0.5295
INSUMO | 7304 | TINTA EPOXI | L | 0.5 | 0 | 48.15 | 0 | 24.075
Obs.: | [6 empty] | 12.0765 | 24.6045 | 36.681
FONTE SINAPI CAIXA ECONOMICA JANEIRO 2017

## Cronograma
CRONOGRAMA FÍSICO-FINANCEIRO
OBRA:Grade de Proteção e Guarda Corpo para Quadra Poliesportiva
LDI: 24,77
Local: I.F.C. CAMPUS VIDEIRA -SC
ITEM | DESCRIÇÃO | PERÍODO DIAS |  |  |  | TOTAL
|  | 0 - 30 DIAS | 30 - 60 DIAS | 60 - 90 DIAS | 90 - 120 DIAS
1 | PLACA DA OBRA | 100% | 0% | 0% | 0% | 100%
|  | 0 | 0 | 0 | 0 | 0
2 | FABRICAÇÃO E INSTALAÇÃO DO GUARDA CORPO E GRADE DE PROTEÇÃO | 25% | 25% | 25% | 25% | 100%
|  | 0 | 0 | 0 | 0 | 0
3 | LIMPEZA FINAL DA OBRA | 0% | 0% | 0% | 100% | 100%
|  | 0 | 0 | 0 | 0 | 0
| TOTAL | #DIV/0! | #DIV/0! | #DIV/0! | #DIV/0! | 0
|  | 0 | 0 | 0 | 0