## Orçamento
ORÇAMENTO ESTIMATIVO DE OBRA
|  |  | OBRA: | Adequação das Arquibancadas do Ginásio
|  |  | LDI: | Obra: | 24.75% | Equip: | -
|  |  | ÁREA: | 210,00m²
|  |  | LOCAL: | Rodovia SC 135, KM 125, Campo Experimental, Videira, SC
|  |  | RESP. TEC: | Arq. Urb. Marcelo Bradacz Lopes
|  |  | DATA: | 2017-07-19
|  |  | REF: | junho/2017 – SC – Desonerada
ITEM | REFERÊNCIA | DESCRIÇÃO | UNID. | QUANTID. | MÃO DE OBRA |  | MATERIAL |  | TOTAL | TOTAL
[5 empty] | CUSTO UNIT. | CUSTO TOTAL | CUSTO UNIT. | CUSTO TOTAL | S/LDI | C/LDI
1. | SERVIÇOS PRELIMINARES
1.1 | 74209/001 | PLACA DE OBRA EM CHAPA DE ACO GALVANIZADO | m² | 0.6 | 39.2608 | 23.5565 | 322.6854 | 193.6112 | 217.1677 | 270.9167
1.2 | 73802/001 | DEMOLICAO DE REVESTIMENTO DE ARGAMASSA DE CAL E AREIA | m² | 25.9 | 5.7102 | 147.8942 | 1.2826 | 33.2184 | 181.1127 | 225.938
Total do item 1 | [8 empty] | 398.2804 | 496.8548
2. | REVESTIMENTOS
2.1 | 87878 | CHAPISCO APLICADO EM ALVENARIAS E ESTRUTURAS DE CONCRETO INTERNAS, COM COLHER DE PEDREIRO. ARGAMASSA TRAÇO 1:3 COM PREPARO MANUAL. AF_06/2014 | m² | 25.9 | 1.7095 | 44.2754 | 1.491 | 38.6164 | 82.8918 | 103.4076
2.2 | 87794 | EMBOÇO OU MASSA ÚNICA EM ARGAMASSA TRAÇO 1:2:8, PREPARO MANUAL, APLICADA MANUALMENTE EM PANOS CEGOS DE FACHADA (SEM PRESENÇA DE VÃOS), ESPESSURA DE 25 MM. AF_06/2014 | m² | 25.9 | 14.6896 | 380.4613 | 11.5992 | 300.4192 | 680.8806 | 849.3985
2.3 | CP01 | FABRICAÇÃO E INSTALAÇÃO DE ASSENTOS EM TÁBUA DE MADEIRA 2,5CM X 30 CM | m² | 96.15 | 20.4091 | 1962.337 | 74.3888 | 7152.481 | 9114.8179 | 11370.7354
Total do item 2 | [8 empty] | 9878.5903 | 12323.5414
3. | PINTURA
3.1 | 88489 | APLICAÇÃO MANUAL DE PINTURA COM TINTA LÁTEX ACRÍLICA EM PAREDES, DUAS DEMÃOS. AF_06/2014 | m² | 578.9 | 3.721 | 2154.0704 | 6.1403 | 3554.6084 | 5708.6788 | 7121.5769
3.2 | 40905 | VERNIZ SINTETICO EM MADEIRA, DUAS DEMAOS | m² | 192.3 | 9.7097 | 1867.1752 | 9.2906 | 1786.5788 | 3653.754 | 4558.0581
Total do item 3 | [8 empty] | 9362.4328 | 11679.6349
4. | SERVIÇOS COMPLEMENTARES
4.1 | 9537 | LIMPEZA FINAL DA OBRA | m² | 210 | 1.5998 | 335.9619 | 0.48898 | 102.6854 | 438.6472 | 547.2124
Total do item 4 | [8 empty] | 438.6472 | 547.2124
TOTAL GERAL | [8 empty] | 20077.9507 | 25047.2435

## CP01
CP01
FABRICAÇÃO E INSTALAÇÃO DE ASSENTOS EM TÁBUA DE MADEIRA 2,5CM X 30CM | [5 empty] | m²
REFERÊNCIA | DESCRIÇÃO | UNID. | COEF. | VALOR UNIT. | MÃO DE OBRA | MATERIAL
88309 | PEDREIRO COM ENCARGOS COMPLEMENTARES | H | 0,75 | 18,35 | 11.6 | 2.17
88316 | SERVENTE COM ENCARGOS COMPLEMENTARES | H | 0,75 | 13,99 | 8.81 | 1.67
00003992 | TABUA DE MADEIRA APARELHADA *2,5 X 30* CM, MACARANDUBA, ANGELIM OU EQUIVALENTE DA REGIAO | M | 3,33 | 20,57 |  | 68.4981
00007583 | BUCHA DE NYLON SEM ABA S8, COM PARAFUSO DE 4,80 X 50 MM EM ACO ZINCADO COM ROSCA SOBERBA, CABECA CHATA E FENDA PHILLIPS | UN | 5,0 | 0,41 |  | 2.05
|  |  |  | TOTAL | 20.41 | 74.3881

## Cronograma
CRONOGRAMA
|  |  | OBRA: | Adequação das Arquibancadas do Ginásio
|  |  | LDI: | Obra: | 24.75% | Equip: | -
|  |  | ÁREA: | 210,00m²
|  |  | LOCAL: | Rodovia SC 135, KM 125, Campo Experimental, Videira, SC
|  |  | RESP. TEC: | Arq. Urb. Marcelo Bradacz Lopes
|  |  | DATA: | 2017-07-19
ITEM | DESCRIÇÃO | PERÍODO | [5 empty] | TOTAL
|  | 0 – 30 DIAS |  |  |  | 30 – 60 DIAS
1 | SERVIÇOS PRELIMINARES | 100% |  |  |  | 0% |  | 496.8548
|  | 496.8548 |  |  |  | 0
2 | REVESTIMENTOS | 35% |  |  |  | 65% |  | 12323.5414
|  | 4313.2395 |  |  |  | 8010.3019
3 | PINTURA | 10% |  |  |  | 90% |  | 11679.6349
|  | 1167.9635 |  |  |  | 10511.6714
4 | SERVIÇOS COMPLEMENTARES | 0% |  |  |  | 100% |  | 547.2124
|  | 0 |  |  |  | 547.2124
TOTAL |  | 23.87% |  |  |  | 76.13% |  | 25047.2435
|  | 5978.0578 |  |  |  | 19069.1858