## Quantitativo
ORÇAMENTO ESTIMATIVO DE OBRA
|  |  | OBRA: | Guarda Corpos/Corrimãos
|  |  | LDI: | Obra: | 24.79%
|  |  | ÁREA: | -
|  |  | LOCAL: | Videira
|  |  | RESP: | Eng. Mec. - Gilney A. B. Palhares
|  |  | DATA: | 2017-04-01
|  |  | REF: | SINAPI – Fev/2017
ITEM | REFERÊNCIA | DESCRIÇÃO | UNID. | QUANTID. | MÃO DE OBRA |  | MATERIAL |  | TOTAL | TOTAL
[5 empty] | CUSTO UNIT. | CUSTO TOTAL | CUSTO UNIT. | CUSTO TOTAL | S/LDI | C/LDI
1. | Serviços iniciais
1.1 | 74209/001 | PLACA DE OBRA EM CHAPA DE ACO GALVANIZADO (1m x 0,6m) | m2 | 0.6 | 0 | 0 | 0 | 0 | 0 | 0
Total do item 1 | [8 empty] | 0 | 0
2. | Esquadrias
2.1 | CPE-1 | GUARDA-CORPO EM TUBO DE ACO GALVANIZADO 1 ½" E 2” COM FIXAÇÃO TIPO-1 | m | 26.54 | 0 | 0 | 0 | 0 | 0 | 0
2.2 | CPE-2 | GUARDA-CORPO EM TUBO DE ACO GALVANIZADO 1 ½" E 2” COM FIXAÇÃO TIPO-2 | m | 71.53 | 0 | 0 | 0 | 0 | 0 | 0
2.3 | CPE-3 | GUARDA-CORPO EM TUBO DE ACO GALVANIZADO 1 ½" E 2” COM FIXAÇÃO TIPO-3 | m | 66.37 | 0 | 0 | 0 | 0 | 0 | 0
2.4 | CPE-4 | CORRIMÃO EM TUBO DE AÇO GALVANIZADO 2” COM FIXAÇÃO EM PAREDE | m | 44.69 | 0 | 0 | 0 | 0 | 0 | 0
2.5 | CPE-5 | CORRIMÃO EM TUBO DE AÇO GALVANIZADO 2” COM FIXAÇÃO EM GUARDA CORPO | m | 62.51 | 0 | 0 | 0 | 0 | 0 | 0
2.6 | CPE-6 | CORRIMÃO EM TUBO DE AÇO GALVANIZADO 2” COM FIXAÇÃO TIPO-1 | m | 81.59 | 0 | 0 | 0 | 0 | 0 | 0
2.7 | CPE-7 | CORRIMÃO EM TUBO DE AÇO GALVANIZADO 2” COM FIXAÇÃO TIPO-3 | m | 26.64 | 0 | 0 | 0 | 0 | 0 | 0
Total do item 2 | [8 empty] | 0 | 0
3. | Pintura
3.1 | 79460 | PINTURA EPOXI, DUAS DEMAOS | m2 | 258.4388 | 0 | 0 | 0 | 0 | 0 | 0
Total do item 3 | [8 empty] | 0 | 0
4. | Serviços complementares
4.1 | CPE-8 | GRELHA (RALO) FABRICADO COM CANTONEIRA (3/4" X 1/8") E BARRA CHATA (1/2" X 1/8") | m2 | 1.0368 | 0 | 0 | 0 | 0 | 0 | 0
4.2 | 9537 | LIMPEZA FINAL DA OBRA | m2 | 205.92 | 0 | 0 | 0 | 0 | 0 | 0
4.3 | CPE-9 | Manual de utilização e manutenção das instalações | UNID. | 1 | 0 | 0 | 0 | 0 | 0 | 0
Total do item 4 | [8 empty] | 0 | 0
TOTAL GERAL | [8 empty] | 0 | 0
Note on B17: referência:73631
Note on F14: Preencher a coluna com os valores
Note on H14: Preencher a coluna com os valores

## CPE-1
CPE-1 GUARDA-CORPO EM TUBO DE ACO GALVANIZADO 1 ½" E 2” COM FIXAÇÃO TIPO-1 – m
classe/tipo | INSUMO | DESCRIÇÃO MATERIAL | UNID. | COEF. | M.O. | MAT. | TOTAL M.O. | TOTAL MAT. | TOTAL
COMPOSIÇAO | 88315 | SERRALHEIRO COM ENCARGOS COMPLEMENTARES | H | 1.6 | 17.3 | 0 | 27.68 | 0 | 27.68
COMPOSIÇAO | 88316 | SERVENTE COM ENCARGOS COMPLEMENTARES | H | 1.6 | 13.94 | 0 | 22.304 | 0 | 22.304
COMPOSIÇAO | 88309 | PEDREIRO COM ENCARGOS COMPLEMENTARES | H | 3.2 | 18.3 |  | 58.56 | 0 | 58.56
INSUMO | 11002 | ELETRODO REVESTIDO AWS - E6013, DIAMETRO IGUAL A 2,50 MM | Kg | 0.08 | 0 | 21.89 | 0 | 1.7512 | 1.7512
INSUMO | MERCADO | TUBO ACO GALVANIZADO COM COSTURA, ( 2"), E = 2mm | M | 1 | 0 | 24.89 | 0 | 24.89 | 24.89
INSUMO | MERCADO | TUBO ACO GALVANIZADO COM COSTURA, (1 ½"), E = 2mm | M | 5 | 0 | 20.64 | 0 | 103.2 | 103.2
INSUMO | 21148 | TUBO ACO PRETO SEM COSTURA 2", E= *3,91* MM, SCHEDULE 40, *5,43* KG/M | M | 1 | 0 | 45.29 | 0 | 45.29 | 45.29
INSUMO | 569 | CANTONEIRA FERRO GALVANIZADO DE ABAS IGUAIS, 3/4" X 1/8" (L X E) | Kg | 0.07 | 0 | 3.76 | 0 | 0.2632 | 0.2632
INSUMO | 3358 | ESCAVAÇÃO MANUAL DE VALAS. AF_03/2016 | M3 | 0.01 | 55.14 |  | 0.5514 | 0 | 0.5514
COMPOSIÇAO | MERCADO | GALVANIZAÇÃO A FOGO | Kg | 5.43 | 0 | 1.6 | 0 | 8.688 | 8.688
COMPOSIÇAO | 94963 | CONCRETO FCK = 15MPA, TRAÇO 1:3,4:3,5 (CIMENTO/ AREIA MÉDIA/ BRITA 1) PREPARO MECÂNICO COM BETONEIRA 400 L. AF_07/2016 | M3 | 0.01 | 0 | 288.18 | 0 | 2.8818 | 2.8818
COMPOSIÇAO | 92873 | LANÇAMENTO COM USO DE BALDES, ADENSAMENTO E ACABAMENTO DE CONCRETO EM | M3 | 0.01 | 148.02 | 0 | 1.4802 | 0 | 1.4802
Obs.: | [6 empty] | 110.5756 | 186.9642 | 297.5398

## CPE-2
CPE- 2 GUARDA-CORPO EM TUBO DE ACO GALVANIZADO 1 ½" E 2” COM FIXAÇÃO TIPO-2 - M
classe/tipo | INSUMO | DESCRIÇÃO MATERIAL | UNID. | COEF. | M.O. | MAT. | TOTAL M.O. | TOTAL MAT. | TOTAL
COMPOSIÇAO | 88315 | SERRALHEIRO COM ENCARGOS COMPLEMENTARES | H | 1.6 | 17.3 | 0 | 27.68 | 0 | 27.68
COMPOSIÇAO | 88316 | SERVENTE COM ENCARGOS COMPLEMENTARES | H | 1.6 | 13.94 | 0 | 22.304 | 0 | 22.304
INSUMO | 11002 | ELETRODO REVESTIDO AWS - E6013, DIAMETRO IGUAL A 2,50 MM | Kg | 0.08 | 0 | 21.89 | 0 | 1.7512 | 1.7512
INSUMO | MERCADO | TUBO ACO GALVANIZADO COM COSTURA, ( 2"), E = 2mm | M | 1 | 0 | 24.89 | 0 | 24.89 | 24.89
INSUMO | MERCADO | TUBO ACO GALVANIZADO COM COSTURA, (1 ½"), E = 2mm | M | 5 |  | 20.64 | 0 | 103.2 | 103.2
INSUMO | 21148 | TUBO ACO PRETO SEM COSTURA 2", E= *3,91* MM, SCHEDULE 40, *5,43* KG/M | M | 0.73 |  | 45.29 | 0 | 33.0617 | 33.0617
INSUMO | 1330 | CHAPA DE ACO GROSSA, ASTM A36, E = 1/4 " (6,35 MM) 49,79 KG/M2 | Kg | 0.72 |  | 4.19 | 0 | 3.0168 | 3.0168
INSUMO | 11964 | PARAFUSO DE ACO TIPO CHUMBADOR PARABOLT CBN, DIAMETRO 3/8", COMPRIMENTO 3 1/2" | UNID. | 2.64 |  | 1.26 | 0 | 3.3264 | 3.3264
COMPOSIÇAO | MERCADO | GALVANIZAÇÃO A FOGO | Kg | 3.9639 |  | 1.6 | 0 | 6.3422 | 6.3422
Obs.: | [6 empty] | 49.984 | 175.5883 | 225.5723

## CPE-3
CPE- 3 GUARDA-CORPO EM TUBO DE ACO GALVANIZADO 1 ½" E 2” COM FIXAÇÃO TIPO-3 - M
classe/tipo | INSUMO | DESCRIÇÃO MATERIAL | UNID. | COEF. | M.O. | MAT. | TOTAL M.O. | TOTAL MAT. | TOTAL
COMPOSIÇAO | 88315 | SERRALHEIRO COM ENCARGOS COMPLEMENTARES | H | 1.6 | 17.3 | 0 | 27.68 | 0 | 27.68
COMPOSIÇAO | 88316 | SERVENTE COM ENCARGOS COMPLEMENTARES | H | 1.6 | 13.94 | 0 | 22.304 | 0 | 22.304
INSUMO | 11002 | ELETRODO REVESTIDO AWS - E6013, DIAMETRO IGUAL A 2,50 MM | Kg | 0.08 | 0 | 21.89 | 0 | 1.7512 | 1.7512
INSUMO | MERCADO | TUBO ACO GALVANIZADO COM COSTURA, ( 2"), E = 2mm | M | 1 | 0 | 24.89 | 0 | 24.89 | 24.89
INSUMO | MERCADO | TUBO ACO GALVANIZADO COM COSTURA, (1 ½"), E = 2mm | M | 5 |  | 20.64 | 0 | 103.2 | 103.2
INSUMO | 21148 | TUBO ACO PRETO SEM COSTURA 2", E= *3,91* MM, SCHEDULE 40, *5,43* KG/M | M | 0.73 |  | 45.29 | 0 | 33.0617 | 33.0617
INSUMO | 1330 | CHAPA DE ACO GROSSA, ASTM A36, E = 1/4 " (6,35 MM) 49,79 KG/M2 | Kg | 0.3286 |  | 4.19 | 0 | 1.3768 | 1.3768
INSUMO | 11964 | PARAFUSO DE ACO TIPO CHUMBADOR PARABOLT CBN, DIAMETRO 3/8", COMPRIMENTO 3 1/2" | UNID. | 2.64 |  | 1.26 | 0 | 3.3264 | 3.3264
COMPOSIÇAO | MERCADO | GALVANIZAÇÃO A FOGO | Kg | 3.9639 |  | 1.6 | 0 | 6.3422 | 6.3422
Obs.: | [6 empty] | 49.984 | 173.9484 | 223.9324

## CPE-4
CPE- 4 CORRIMÃO EM TUBO DE AÇO GALVANIZADO 2” COM FIXAÇÃO EM PAREDE – m
classe/tipo | INSUMO | DESCRIÇÃO MATERIAL | UNID. | COEF. | M.O. | MAT. | TOTAL M.O. | TOTAL MAT. | TOTAL
COMPOSIÇAO | 88315 | SERRALHEIRO COM ENCARGOS COMPLEMENTARES | H | 0.825 | 17.3 | 0 | 14.2725 | 0 | 14.2725
COMPOSIÇAO | 88316 | SERVENTE COM ENCARGOS COMPLEMENTARES | H | 1.24 | 13.94 | 0 | 17.2856 | 0 | 17.2856
INSUMO | 11002 | ELETRODO REVESTIDO AWS - E6013, DIAMETRO IGUAL A 2,50 MM | Kg | 0.0026667 | 0 | 21.89 | 0 | 0.058373 | 0.058373
INSUMO | MERCADO | TUBO ACO GALVANIZADO COM COSTURA, (1 ½"), E = 2mm | M | 2 |  | 20.64 | 0 | 41.28 | 41.28
INSUMO | MERCADO | Barra de aço galvanizado de 1/2” - 6m | UNID. | 0.0264 |  | 18.9 | 0 | 0.49896 | 0.49896
INSUMO | 1330 | CHAPA DE ACO GROSSA, ASTM A36, E = 1/4 " (6,35 MM) 49,79 KG/M2 | Kg | 0.07 |  | 4.19 | 0 | 0.2933 | 0.2933
INSUMO | 11964 | PARAFUSO DE ACO TIPO CHUMBADOR PARABOLT CBN, DIAMETRO 3/8", COMPRIMENTO 3 1/2" | UNID. | 2.64 |  | 1.26 | 0 | 3.3264 | 3.3264
COMPOSIÇAO | MERCADO | GALVANIZAÇÃO A FOGO | Kg | 0.01 |  | 1.6 | 0 | 0.016 | 0.016
Obs.: | [6 empty] | 31.5581 | 45.473 | 77.0311
Note on E7: 0,12/6*2*0,66

## CPE-5
CPE- 5 CORRIMÃO EM TUBO DE AÇO GALVANIZADO 1 ½” COM FIXAÇÃO EM GUARDA CORPO – m
classe/tipo | INSUMO | DESCRIÇÃO MATERIAL | UNID. | COEF. | M.O. | MAT. | TOTAL M.O. | TOTAL MAT. | TOTAL
COMPOSIÇAO | 88315 | SERRALHEIRO COM ENCARGOS COMPLEMENTARES | H | 0.825 | 17.3 | 0 | 14.2725 | 0 | 14.2725
COMPOSIÇAO | 88316 | SERVENTE COM ENCARGOS COMPLEMENTARES | H | 1.24 | 13.94 | 0 | 17.2856 | 0 | 17.2856
INSUMO | 11002 | ELETRODO REVESTIDO AWS - E6013, DIAMETRO IGUAL A 2,50 MM | Kg | 0.0026667 | 0 | 21.89 | 0 | 0.058373 | 0.058373
INSUMO | MERCADO | TUBO ACO GALVANIZADO COM COSTURA, (1 ½"), E = 2mm | M | 2 |  | 20.64 | 0 | 41.28 | 41.28
INSUMO | MERCADO | Barra de aço galvanizado de 1/2” - 6m | UNID. | 0.0264 |  | 18.9 | 0 | 0.49896 | 0.49896
COMPOSIÇAO | MERCADO | GALVANIZAÇÃO A FOGO | Kg | 0.01 |  | 1.6 | 0 | 0.016 | 0.016
Obs.: | [6 empty] | 31.5581 | 41.8533 | 73.4114
Note on E7: 0,12/6*2*0,66

## CP-6
CPE-6 CORRIMÃO EM TUBO DE AÇO GALVANIZADO 1 ½” COM FIXAÇÃO TIPO-1 – m
classe/tipo | INSUMO | DESCRIÇÃO MATERIAL | UNID. | COEF. | M.O. | MAT. | TOTAL M.O. | TOTAL MAT. | TOTAL
COMPOSIÇAO | 88315 | SERRALHEIRO COM ENCARGOS COMPLEMENTARES | H | 0.825 | 17.3 | 0 | 14.2725 | 0 | 14.2725
COMPOSIÇAO | 88316 | SERVENTE COM ENCARGOS COMPLEMENTARES | H | 1.24 | 13.94 | 0 | 17.2856 | 0 | 17.2856
COMPOSIÇAO | 88309 | PEDREIRO COM ENCARGOS COMPLEMENTARES | H | 2.48 | 18.3 |  | 45.384 | 0 | 45.384
INSUMO | 11002 | ELETRODO REVESTIDO AWS - E6013, DIAMETRO IGUAL A 2,50 MM | Kg | 0.026667 | 0 | 21.89 | 0 | 0.58373 | 0.58373
INSUMO | MERCADO | TUBO ACO GALVANIZADO COM COSTURA, (1 ½"), E = 2mm | M | 2 |  | 20.64 | 0 | 41.28 | 41.28
INSUMO | 21148 | TUBO ACO PRETO SEM COSTURA 2", E= *3,91* MM, SCHEDULE 40, *5,43* KG/M | M | 1 |  | 45.29 | 0 | 45.29 | 45.29
INSUMO | 569 | CANTONEIRA FERRO GALVANIZADO DE ABAS IGUAIS, 3/4" X 1/8" (L X E) | Kg | 0.07 |  | 3.76 | 0 | 0.2632 | 0.2632
INSUMO | 3358 | ESCAVAÇÃO MANUAL DE VALAS. AF_03/2016 | M3 | 0.01 | 55.14 |  | 0.5514 | 0 | 0.5514
INSUMO | MERCADO | Barra de aço galvanizado de 1/2” - 6m | UNID. | 0.0264 |  | 18.9 | 0 | 0.49896 | 0.49896
COMPOSIÇAO | MERCADO | GALVANIZAÇÃO A FOGO | Kg | 5.46 |  | 1.6 | 0 | 8.736 | 8.736
COMPOSIÇAO | 94963 | CONCRETO FCK = 15MPA, TRAÇO 1:3,4:3,5 (CIMENTO/ AREIA MÉDIA/ BRITA 1) PREPARO MECÂNICO COM BETONEIRA 400 L. AF_07/2016 | M3 | 0.01 |  | 288.18 | 0 | 2.8818 | 2.8818
COMPOSIÇAO | 92873 | LANÇAMENTO COM USO DE BALDES, ADENSAMENTO E ACABAMENTO DE CONCRETO EM | M3 | 0.01 | 148.02 |  | 1.4802 | 0 | 1.4802
Obs.: | [6 empty] | 78.9737 | 99.5337 | 178.5074
Note on E11: 0,12/6*2*0,66

## CPE-7
CPE- 7 CORRIMÃO EM TUBO DE AÇO GALVANIZADO 1 ½” COM FIXAÇÃO TIPO-3 – m
classe/tipo | INSUMO | DESCRIÇÃO MATERIAL | UNID. | COEF. | M.O. | MAT. | TOTAL M.O. | TOTAL MAT. | TOTAL
COMPOSIÇAO | 88315 | SERRALHEIRO COM ENCARGOS COMPLEMENTARES | H | 0.825 | 17.3 | 0 | 14.2725 | 0 | 14.2725
COMPOSIÇAO | 88316 | SERVENTE COM ENCARGOS COMPLEMENTARES | H | 1.24 | 13.94 | 0 | 17.2856 | 0 | 17.2856
INSUMO | 11002 | ELETRODO REVESTIDO AWS - E6013, DIAMETRO IGUAL A 2,50 MM | Kg | 0.026667 | 0 | 21.89 | 0 | 0.58373 | 0.58373
INSUMO | MERCADO | TUBO ACO GALVANIZADO COM COSTURA, (1 ½"), E = 2mm | M | 2 |  | 20.64 | 0 | 41.28 | 41.28
INSUMO | 21148 | TUBO ACO PRETO SEM COSTURA 2", E= *3,91* MM, SCHEDULE 40, *5,43* KG/M | M | 0.73 |  | 45.29 | 0 | 33.0617 | 33.0617
INSUMO | 1330 | CHAPA DE ACO GROSSA, ASTM A36, E = 1/4 " (6,35 MM) 49,79 KG/M2 | Kg | 0.3286 |  | 4.19 | 0 | 1.3768 | 1.3768
INSUMO | 11964 | PARAFUSO DE ACO TIPO CHUMBADOR PARABOLT CBN, DIAMETRO 3/8", COMPRIMENTO 3 1/2" | UNID. | 2.64 |  | 1.26 | 0 | 3.3264 | 3.3264
INSUMO | MERCADO | Barra de aço galvanizado de 1/2” - 6m | UNID. | 0.0264 |  | 18.9 | 0 | 0.49896 | 0.49896
COMPOSIÇAO | MERCADO | GALVANIZAÇÃO A FOGO | Kg | 3.9639 |  | 1.6 | 0 | 6.3422 | 6.3422
Obs.: | [6 empty] | 31.5581 | 86.4699 | 118.028
Note on E10: 0,12/6*2*0,66

## CPE-8
CPE-8 GRELHA (RALO) FABRICADO COM CANTONEIRA (3/4" X 1/8") – m2
classe/tipo | INSUMO | DESCRIÇÃO MATERIAL | UNID. | COEF. | M.O. | MAT. | TOTAL M.O. | TOTAL MAT.
COMPOSIÇAO | 88315 | SERRALHEIRO COM ENCARGOS COMPLEMENTARES | H | 1.1784 | 17.3 | 0 | 20.3863 | 0
INSUMO | 569 | CANTONEIRA FERRO GALVANIZADO DE ABAS IGUAIS, 3/4" X 1/8" (L X E) - (0,87 KG/M) | KG | 34.86 | 0 | 3.76 | 0 | 131.0736
Obs.: | [6 empty] | 20.3863 | 131.0736 | 151.4599

## CPE-9
CPE-9 – Manual de utilização e manutenção das instalações – UNID
código | DESCRIÇÃO MATERIAL | UNID. | COEF. | M.O. | MAT. | TOTAL M.O. | TOTAL MAT.
88255 | AUXILIAR TÉCNICO DE ENGENHARIA COM ENCARGOS COMPLEMENTARES | h | 2 | 24.35 |  | 48.7 | 0
90772 | AUXILIAR DE ESCRITÓRIO COM ENCARGOS COMPLEMENTARES | h | 1 | 12.86 |  | 12.86 | 0
90778 | ENGENHEIRO CIVIL DE OBRAS PLENO COM ENCARGOS COMPLEMENTARES | h | 0.5 | 86.14 |  | 43.07 | 0
MERCADO | IMPRESSÃO EM A4 | UNID | 20 |  | 1.4 | 0 | 28
[6 empty] | 104.63 | 28

## 79460
79460 - PINTURA EPOXI, DUAS DEMAOS – m2
classe/tipo | INSUMO | DESCRIÇÃO MATERIAL | UNID. | COEF. | M.O. | MAT. | TOTAL M.O. | TOTAL MAT.
COMPOSIÇAO | 88310 | PINTOR COM ENCARGOS COMPLEMENTARES | H | 0.4 | 18.22 | 0 | 7.288 | 0
COMPOSIÇAO | 88316 | SERVENTE COM ENCARGOS COMPLEMENTARES | H | 0.35 | 13.94 | 0 | 4.879 | 0
INSUMO | 5318 | SOLVENTE DILUENTE A BASE DE AGUARRAS | L | 0.05 | 0 | 10.6 | 0 | 0.53
INSUMO | 7304 | TINTA EPOXI | L | 0.5 | 0 | 48.15 | 0 | 24.075
Obs.: | [6 empty] | 12.167 | 24.605 | 36.772

## Cronograma
CRONOGRAMA FÍSICO-FINANCEIRO
OBRA:Corrimão/guada corpo e ela de proteção contra entrada de aves no ginásio
LDI: 24,99
Local: I.F.C. CAMPUS VIDEIRA -SC
ITEM | DESCRIÇÃO | PERÍODO DIAS |  |  |  | TOTAL
|  | 0 - 30 DIAS | 30 - 60 DIAS | 60 - 90 DIAS | 90 - 120 DIAS
1 | SERVIÇOS INICIAIS | 100% | 0% | 0% | 0% | 100%
|  | 0 | 0 | 0 | 0 | 0
2 | ESQUADRIAS | 15% | 35% | 35% | 15% | 100%
|  | 0 | 0 | 0 | 0 | 0
3 | PINTURA | 15% | 35% | 35% | 15% | 100%
|  | 0 | 0 | 0 | 0 | 0
4 | SERVIÇOS COMPLEMENTARES | 0% | 0% | 50% | 50% | 100%
|  | 0 | 0 | 0 | 0 | 0
| TOTAL | #DIV/0! | #DIV/0! | #DIV/0! | #DIV/0! | 0
|  | 0 | 0 | 0 | 0